## Tab.VII
Plán rozvoje pro kraj : Jihomoravský |  |  |  |  | Provozní skupina : |  | 107-SV Rozsíčka
Tab. VII - VODOVOD - BILANČNÍ ÚDAJE OBCÍ
CZ0641.6202.0096.01 - Sulíkov - část obce Sulíkov
(číslo a název obce)
Položka | označ. | rozměr
|  |  | 2017 | 2020 | 2025 | 2030 | 2035 | 2040 | 2045 | 2050
poč.obyvatel | N | obyv. | 189 | 188 | 188 | 187 | 185 | 184 | 182 | 180
poč.zásob.obyvatel | Nz | obyv | 189 | 188 | 188 | 187 | 185 | 184 | 182 | 180
poč. osob s ČOP | Np | obyv | 10 | 10 | 10 | 10 | 10 | 10 | 10 | 10
poč. zás. osob s ČOP | Nzp | obyv | 0 | 0 | 0 | 0 | 0 | 0 | 0 | 0
poč.všech zás.obyv. | Nv | obyv | 189 | 188 | 188 | 187 | 185 | 184 | 182 | 180
prům.denní potřeba | Qp | m3/d | 13.8735 | 14.8188 | 16.5333 | 18.1913 | 18.01 | 17.9194 | 17.7381 | 17.5568
koef.denní nerov. | kd |  | 1.3 | 1.3 | 1.3 | 1.3 | 1.3 | 1.3 | 1.3 | 1.3
max.denní potřeba | Qd | m3/d | 17.3256 | 18.5014 | 20.6306 | 22.6793 | 22.45 | 22.3354 | 22.1061 | 21.8768
voda vyrobená celkem | VVR | mil.m3/r | 0.0050638 | 0.0054089 | 0.0060346 | 0.0066398 | 0.0065737 | 0.0065406 | 0.0064744 | 0.0064082
voda fakturovaná | VFC | mil.m3/r | 0.0046 | 0.0048805 | 0.0053851 | 0.0058604 | 0.005802 | 0.0057728 | 0.0057144 | 0.005656
dtto pro obyvatele | VFD | mil.m3/r | 0.0042 | 0.0044805 | 0.0049851 | 0.0054604 | 0.005402 | 0.0053728 | 0.0053144 | 0.005256
dtto pro ost.odběr. | VFO | mil.m3/r | 0.0004 | 0.0004 | 0.0004 | 0.0004 | 0.0004 | 0.0004 | 0.0004 | 0.0004
voda nefakt.-úniky | VNFú | mil.m3/r | 0.00038002 | 0.00042278 | 0.00050249 | 0.00058604 | 0.0005802 | 0.00057728 | 0.00057144 | 0.0005656
voda nefakt.-ostatní | VNFo | mil.m3/r | 8.3812e-05 | 0.00010557 | 0.00014709 | 0.00019339 | 0.00019147 | 0.0001905 | 0.00018858 | 0.00018665
spec.potř.fakt.obyv. | Qs,d | l/(os.d) | 60.8828 | 65.2945 | 72.6472 | 80 | 80 | 80 | 80 | 80
spec.potř.fakt.vody | Qs | l/(os.d) | 66.6812 | 71.1237 | 78.4764 | 85.8604 | 85.9237 | 85.9559 | 86.0214 | 86.0883
spec.potř.vod.vyrob | Qs,v | l/(os.d) | 73.4049 | 78.8233 | 87.9429 | 97.2798 | 97.3516 | 97.3881 | 97.4622 | 97.538
spec.únik z potrubí | Qs,p | tism3/(km.r) | 0.11293 | 0.12564 | 0.14933 | 0.17416 | 0.17242 | 0.17155 | 0.16982 | 0.16808
celk.délka potrubí | Lc | km | 5.608 | 5.608 | 5.608 | 5.608 | 5.608 | 5.608 | 5.608 | 5.608
celk.náhradní délka | Ln | km | 3.365 | 3.365 | 3.365 | 3.365 | 3.365 | 3.365 | 3.365 | 3.365
délka rekonstr.potr | Lr | km | 0 | 0 | 0 | 0.28 | 0.28 | 0.28 | 0.28 | 0.28
náhr.délka rek.potr. | Lrn | km | 0 | 0 | 0 | 0.18667 | 0.18667 | 0.18667 | 0.18667 | 0.18667
Vysvětlivky : Poč. osob s ČOP = Počet osob s časově omezeným pobytem
Poč. zás. osob s ČOP = Počet zásobených osob s časově omezeným pobytem

## Tab.XI
Plán rozvoje pro kraj : Jihomoravský | [5 empty] | Provozní skupina : |  | 107-SV Rozsíčka
Tab. XI - TECHNICKÉ ÚDAJE A FINANČNÍ PROSTŘEDKY VODOVODU
CZ0641.6202.0096.01 - Sulíkov - část obce Sulíkov
(číslo a název obce)
ID | K | H l a v n í o b j e k t y |  |  |  |  | stávající objekty |  |  | rekonstrukce |  | nové stavby
|  | 1 zdroje |  |  |  |  | DHM | rok uved. | posl. rekon. | DHM | rok zaháj. | DHM | rok zaháj.
|  | název | poznámka - technické parametry |  |  | vydat l/s | mil. Kč | do provozu | /rok zrušení | mil.Kč | /ukončení | mil. Kč | /ukončení
2 úpravny vody
|  | název | technologie úpravy vody |  |  | kap(l/s)
3 čerpací stanice
|  | název |  |  | Qč(l/s) | H(m)
4 vodojemy
|  | název |  | max.hl. | min.hl. | objem(m3)
5 přívodné řady
|  | název |  |  | DN(mm) | délka(km)
6 rozvodné sítě
|  | název |  |  | DN(mm) | délka(km)
S.S |  | RVS Sulíkov |  |  | < 100 | 5.608
S.R |  | RVS Suchý |  |  | < 100 | 0.28 |  |  |  | 0.98199 | 2028/2029
7 přípojky
|  | název |  |  | počet | délka(km)
P.S |  | přípojky Sulíkov |  |  | 97 | 0.983
8 jiné objekty
|  | SOUČET |  |  |  |  | 0 |  |  | 0.98199 |  | 0