## Tab.VII
Plán rozvoje pro kraj : Jihomoravský |  |  |  |  | Provozní skupina : |  | 107-SV Rozsíčka
Tab. VII - VODOVOD - BILANČNÍ ÚDAJE OBCÍ
CZ0641.6202.0096.02 - Sulíkov - část obce Vřesice
(číslo a název obce)
Položka | označ. | rozměr
|  |  | 2017 | 2020 | 2025 | 2030 | 2035 | 2040 | 2045 | 2050
poč.obyvatel | N | obyv. | 104 | 103 | 103 | 102 | 102 | 101 | 100 | 99
poč.zásob.obyvatel | Nz | obyv | 104 | 103 | 103 | 102 | 102 | 101 | 100 | 99
poč. osob s ČOP | Np | obyv | 45 | 45 | 45 | 45 | 45 | 45 | 45 | 45
poč. zás. osob s ČOP | Nzp | obyv | 0 | 0 | 0 | 0 | 0 | 0 | 0 | 0
poč.všech zás.obyv. | Nv | obyv | 104 | 103 | 103 | 102 | 102 | 101 | 100 | 99
prům.denní potřeba | Qp | m3/d | 4.0014 | 5.363 | 7.697 | 9.934 | 9.934 | 9.8366 | 9.7393 | 9.6419
koef.denní nerov. | kd |  | 1.3 | 1.3 | 1.3 | 1.3 | 1.3 | 1.3 | 1.3 | 1.3
max.denní potřeba | Qd | m3/d | 4.9877 | 6.6849 | 9.5939 | 12.382 | 12.382 | 12.2606 | 12.1393 | 12.0179
voda vyrobená celkem | VVR | mil.m3/r | 0.0014605 | 0.0019575 | 0.0028094 | 0.0036259 | 0.0036259 | 0.0035904 | 0.0035548 | 0.0035193
voda fakturovaná | VFC | mil.m3/r | 0.0012 | 0.0016083 | 0.0023079 | 0.0029784 | 0.0029784 | 0.0029492 | 0.00292 | 0.0028908
dtto pro obyvatele | VFD | mil.m3/r | 0.0012 | 0.0016083 | 0.0023079 | 0.0029784 | 0.0029784 | 0.0029492 | 0.00292 | 0.0028908
dtto pro ost.odběr. | VFO | mil.m3/r | 0 | 0 | 0 | 0 | 0 | 0 | 0 | 0
voda nefakt.-úniky | VNFú | mil.m3/r | 0.00022129 | 0.00029657 | 0.0004256 | 0.00054924 | 0.00054924 | 0.00054385 | 0.00053847 | 0.00053308
voda nefakt.-ostatní | VNFo | mil.m3/r | 3.9208e-05 | 5.2668e-05 | 7.5871e-05 | 9.8287e-05 | 9.8287e-05 | 9.7324e-05 | 9.636e-05 | 9.5396e-05
spec.potř.fakt.obyv. | Qs,d | l/(os.d) | 31.6122 | 42.7786 | 61.3893 | 80 | 80 | 80 | 80 | 80
spec.potř.fakt.vody | Qs | l/(os.d) | 31.6122 | 42.7786 | 61.3893 | 80 | 80 | 80 | 80 | 80
spec.potř.vod.vyrob | Qs,v | l/(os.d) | 38.4746 | 52.0682 | 74.728 | 97.3925 | 97.3925 | 97.3925 | 97.3925 | 97.3925
spec.únik z potrubí | Qs,p | tism3/(km.r) | 0.16265 | 0.21798 | 0.31281 | 0.40369 | 0.40369 | 0.39973 | 0.39577 | 0.39181
celk.délka potrubí | Lc | km | 2.165 | 2.165 | 2.165 | 2.165 | 2.165 | 2.165 | 2.165 | 2.165
celk.náhradní délka | Ln | km | 1.3606 | 1.3606 | 1.3606 | 1.3606 | 1.3606 | 1.3606 | 1.3606 | 1.3606
délka rekonstr.potr | Lr | km | 0 | 0 | 0 | 0 | 0 | 0 | 0 | 0
náhr.délka rek.potr. | Lrn | km | 0 | 0 | 0 | 0 | 0 | 0 | 0 | 0
Vysvětlivky : Poč. osob s ČOP = Počet osob s časově omezeným pobytem
Poč. zás. osob s ČOP = Počet zásobených osob s časově omezeným pobytem

## Tab.XI
Plán rozvoje pro kraj : Jihomoravský | [5 empty] | Provozní skupina : |  | 107-SV Rozsíčka
Tab. XI - TECHNICKÉ ÚDAJE A FINANČNÍ PROSTŘEDKY VODOVODU
CZ0641.6202.0096.02 - Sulíkov - část obce Vřesice
(číslo a název obce)
ID | K | H l a v n í o b j e k t y |  |  |  |  | stávající objekty |  |  | rekonstrukce |  | nové stavby
|  | 1 zdroje |  |  |  |  | DHM | rok uved. | posl. rekon. | DHM | rok zaháj. | DHM | rok zaháj.
|  | název | poznámka - technické parametry |  |  | vydat l/s | mil. Kč | do provozu | /rok zrušení | mil.Kč | /ukončení | mil. Kč | /ukončení
2 úpravny vody
|  | název | technologie úpravy vody |  |  | kap(l/s)
3 čerpací stanice
|  | název |  |  | Qč(l/s) | H(m)
4 vodojemy
|  | název |  | max.hl. | min.hl. | objem(m3)
5 přívodné řady
|  | název |  |  | DN(mm) | délka(km)
6 rozvodné sítě
|  | název |  |  | DN(mm) | délka(km)
S.S |  | RVS Vřesice |  |  | < 100 | 1.351
S.S |  | RVS Vřesice |  |  | 101-300 | 0.814
7 přípojky
|  | název |  |  | počet | délka(km)
P.S |  | přípojky Vřesice |  |  | 22 | 0.22
8 jiné objekty
|  | SOUČET |  |  |  |  | 0 |  |  | 0 |  | 0