## Tab.V
Plán rozvoje pro kraj : Jihomoravský | [5 empty] | Provozní skupina : |  | 187-sam. vod. Sasina
Tab. V - VODOVODY - ZÁKLADNÍ ÚDAJE
CZ0641.6202.0098.01 - Svitávka - část obce Sasina
(provozní skupina)
|  | 2017 | 2020 | 2025 | 2030 | 2035 | 2040 | 2045 | 2050
počet trvale bydlících obyvatel | os. | 110 | 109 | 109 | 108 | 108 | 107 | 106 | 105
počet zásob. trvale bydl.obyv. | os. | 96 | 98 | 101 | 103 | 103 | 102 | 101 | 100
dtto | % | 87.2727 | 89.9083 | 92.6606 | 95.3704 | 95.3704 | 95.3271 | 95.283 | 95.2381
počet osob s ČOP | os. | 54 | 54 | 54 | 54 | 54 | 54 | 54 | 54
počet zásob. osob s ČOP | os. | 0 | 0 | 0 | 0 | 0 | 0 | 0 | 0
dtto | % | 0 | 0 | 0 | 0 | 0 | 0 | 0 | 0
počet všech zásob.obyvatel | os. | 96 | 98 | 101 | 103 | 103 | 102 | 101 | 100
dtto | % | 58.5366 | 60.1227 | 61.9632 | 63.5802 | 63.5802 | 63.354 | 63.125 | 62.8931
délka vodovodních řadů | km | 1.6 | 1.6 | 1.6 | 1.6 | 1.6 | 1.6 | 1.6 | 1.6
- z toho přivodné řady | km | 0.2 | 0.2 | 0.2 | 0.2 | 0.2 | 0.2 | 0.2 | 0.2
přírůstek za pětiletku | % |  | 0 | 0 | 0 | 0 | 0 | 0 | 0
- z toho vodovodní sítě | km | 1.4 | 1.4 | 1.4 | 1.4 | 1.4 | 1.4 | 1.4 | 1.4
přírůstek za pětiletku | % |  | 0 | 0 | 0 | 0 | 0 | 0 | 0
z toho rekonstruované potrubí | km | 0 | 0 | 0 | 0.7 | 0.7 | 0.7 | 0.7 | 0.7
přírůstek za pětiletku | % |  | 0 | 0 | 43.75 | 0 | 0 | 0 | 0
podíl rekonstrukcí k celk.dl.řadů | % |  | 0 | 0 | 43.75 | 43.75 | 43.75 | 43.75 | 43.75
voda vyrobená celkem (Qp) | mil.m3/rok | 0.0031739 | 0.0033278 | 0.0035795 | 0.0038035 | 0.0038035 | 0.0037699 | 0.0037364 | 0.0037028
fakturovaná voda celkem | mil.m3/rok | 0.0026922 | 0.0028388 | 0.0030828 | 0.0033074 | 0.0033074 | 0.0032782 | 0.003249 | 0.0032198
- z toho obyvatelstvo | mil.m3/rok | 0.0023924 | 0.002539 | 0.002783 | 0.0030076 | 0.0030076 | 0.0029784 | 0.0029492 | 0.00292
- z toho ostatní | mil.m3/rok | 0.00029981 | 0.00029981 | 0.00029981 | 0.00029981 | 0.00029981 | 0.00029981 | 0.00029981 | 0.00029981
nefakturovaná voda | mil.m3/rok | 0.00048171 | 0.000489 | 0.00049672 | 0.00049611 | 0.00049611 | 0.00049173 | 0.00048735 | 0.00048297
max denní potřeba (Qd) | m3/d | 10.6619 | 11.204 | 12.0941 | 12.8926 | 12.8926 | 12.7766 | 12.6606 | 12.5446
spec. potřeba fakt.vody pro obyv. | l/(os.d) | 68.2749 | 70.9807 | 75.4903 | 80 | 80 | 80 | 80 | 80
spec.potřeba z faktur.vody celkem | l/(os.d) | 76.8311 | 79.3622 | 83.623 | 87.9747 | 87.9747 | 88.0529 | 88.1326 | 88.2139
spec.potřeba z vody vyrob.celkem | l/(os.d) | 90.5786 | 93.0328 | 97.0969 | 101.1709 | 101.1709 | 101.2608 | 101.3525 | 101.446
nefakt.voda na celkovou dl.řadů | tis.m3/(km.r) | 0.30107 | 0.30562 | 0.31045 | 0.31007 | 0.31007 | 0.30733 | 0.30459 | 0.30186
kapacita zdrojů Qd | m3/d | 17.28 | 17.28 | 17.28 | 17.28 | 17.28 | 17.28 | 17.28 | 17.28
Qp | m3/d | 17.28 | 17.28 | 17.28 | 17.28 | 17.28 | 17.28 | 17.28 | 17.28
přebytek provozovatele Qd | m3/d | 6.6181 | 6.076 | 5.1859 | 4.3874 | 4.3874 | 4.5034 | 4.6194 | 4.7354
Qp | m3/d | 8.5845 | 8.1628 | 7.4732 | 6.8594 | 6.8594 | 6.9514 | 7.0434 | 7.1354
voda předaná Qd | m3/d | 0 | 0 | 0 | 0 | 0 | 0 | 0 | 0
Qp | m3/d | 0 | 0 | 0 | 0 | 0 | 0 | 0 | 0
voda převzatá Qd | m3/d | 0 | 0 | 0 | 0 | 0 | 0 | 0 | 0
Qp | m3/d | 0 | 0 | 0 | 0 | 0 | 0 | 0 | 0
bilance Qd | m3/d | 6.6181 | 6.076 | 5.1859 | 4.3874 | 4.3874 | 4.5034 | 4.6194 | 4.7354
Qp | m3/d | 8.5845 | 8.1628 | 7.4732 | 6.8594 | 6.8594 | 6.9514 | 7.0434 | 7.1354
celkové inv.prostředky ročně | mil.Kč | 0 | 0 | 0.59072 | 0.88607 | 0 | 0 | 0 | 0
celkové inv.prostředky součtově | mil.Kč | 0 | 0 | 0.59072 | 1.4768 | 1.4768 | 1.4768 | 1.4768 | 1.4768
Vysvětlivky : Počet osob s ČOP = Počet osob s časově omezeným pobytem
Počet zásob. osob s ČOP = Počet zásobených osob s časově omezeným pobytem

## Tab.VII
Plán rozvoje pro kraj : Jihomoravský |  |  |  |  | Provozní skupina : |  | 187-sam. vod. Sasina
Tab. VII - VODOVOD - BILANČNÍ ÚDAJE OBCÍ
CZ0641.6202.0098.01 - Svitávka - část obce Sasina
(číslo a název obce)
Položka | označ. | rozměr
|  |  | 2017 | 2020 | 2025 | 2030 | 2035 | 2040 | 2045 | 2050
poč.obyvatel | N | obyv. | 110 | 109 | 109 | 108 | 108 | 107 | 106 | 105
poč.zásob.obyvatel | Nz | obyv | 96 | 98 | 101 | 103 | 103 | 102 | 101 | 100
poč. osob s ČOP | Np | obyv | 54 | 54 | 54 | 54 | 54 | 54 | 54 | 54
poč. zás. osob s ČOP | Nzp | obyv | 0 | 0 | 0 | 0 | 0 | 0 | 0 | 0
poč.všech zás.obyv. | Nv | obyv | 96 | 98 | 101 | 103 | 103 | 102 | 101 | 100
prům.denní potřeba | Qp | m3/d | 8.6955 | 9.1172 | 9.8068 | 10.4206 | 10.4206 | 10.3286 | 10.2366 | 10.1446
koef.denní nerov. | kd |  | 1.3 | 1.3 | 1.3 | 1.3 | 1.3 | 1.3 | 1.3 | 1.3
max.denní potřeba | Qd | m3/d | 10.6619 | 11.204 | 12.0941 | 12.8926 | 12.8926 | 12.7766 | 12.6606 | 12.5446
voda vyrobená celkem | VVR | mil.m3/r | 0.0031739 | 0.0033278 | 0.0035795 | 0.0038035 | 0.0038035 | 0.0037699 | 0.0037364 | 0.0037028
voda fakturovaná | VFC | mil.m3/r | 0.0026922 | 0.0028388 | 0.0030828 | 0.0033074 | 0.0033074 | 0.0032782 | 0.003249 | 0.0032198
dtto pro obyvatele | VFD | mil.m3/r | 0.0023924 | 0.002539 | 0.002783 | 0.0030076 | 0.0030076 | 0.0029784 | 0.0029492 | 0.00292
dtto pro ost.odběr. | VFO | mil.m3/r | 0.00029981 | 0.00029981 | 0.00029981 | 0.00029981 | 0.00029981 | 0.00029981 | 0.00029981 | 0.00029981
voda nefakt.-úniky | VNFú | mil.m3/r | 0.0002568 | 0.0002738 | 0.00030281 | 0.00033074 | 0.00033074 | 0.00032782 | 0.0003249 | 0.00032198
voda nefakt.-ostatní | VNFo | mil.m3/r | 0.00022492 | 0.00021519 | 0.00019391 | 0.00016537 | 0.00016537 | 0.00016391 | 0.00016245 | 0.00016099
spec.potř.fakt.obyv. | Qs,d | l/(os.d) | 68.2749 | 70.9807 | 75.4903 | 80 | 80 | 80 | 80 | 80
spec.potř.fakt.vody | Qs | l/(os.d) | 76.8311 | 79.3622 | 83.623 | 87.9747 | 87.9747 | 88.0529 | 88.1326 | 88.2139
spec.potř.vod.vyrob | Qs,v | l/(os.d) | 90.5786 | 93.0328 | 97.0969 | 101.1709 | 101.1709 | 101.2608 | 101.3525 | 101.446
spec.únik z potrubí | Qs,p | tism3/(km.r) | 0.25577 | 0.27271 | 0.3016 | 0.32942 | 0.32942 | 0.32651 | 0.32361 | 0.3207
celk.délka potrubí | Lc | km | 1.6 | 1.6 | 1.6 | 1.6 | 1.6 | 1.6 | 1.6 | 1.6
celk.náhradní délka | Ln | km | 1.004 | 1.004 | 1.004 | 1.004 | 1.004 | 1.004 | 1.004 | 1.004
délka rekonstr.potr | Lr | km | 0 | 0 | 0 | 0.7 | 0.7 | 0.7 | 0.7 | 0.7
náhr.délka rek.potr. | Lrn | km | 0 | 0 | 0 | 0.23333 | 0.23333 | 0.23333 | 0.23333 | 0.23333
Vysvětlivky : Poč. osob s ČOP = Počet osob s časově omezeným pobytem
Poč. zás. osob s ČOP = Počet zásobených osob s časově omezeným pobytem

## Tab.XI
Plán rozvoje pro kraj : Jihomoravský | [5 empty] | Provozní skupina : |  | 187-sam. vod. Sasina
Tab. XI - TECHNICKÉ ÚDAJE A FINANČNÍ PROSTŘEDKY VODOVODU
CZ0641.6202.0098.01 - Svitávka - část obce Sasina
(číslo a název obce)
ID | K | H l a v n í o b j e k t y |  |  |  |  | stávající objekty |  |  | rekonstrukce |  | nové stavby
|  | 1 zdroje |  |  |  |  | DHM | rok uved. | posl. rekon. | DHM | rok zaháj. | DHM | rok zaháj.
|  | název | poznámka - technické parametry |  |  | vydat l/s | mil. Kč | do provozu | /rok zrušení | mil.Kč | /ukončení | mil. Kč | /ukončení
Z.S |  | studna+ akumulace 7 m3 |  |  |  | 0.2 |  | 1957
2 úpravny vody
|  | název | technologie úpravy vody |  |  | kap(l/s)
3 čerpací stanice
|  | název |  |  | Qč(l/s) | H(m)
4 vodojemy
|  | název |  | max.hl. | min.hl. | objem(m3)
V.S |  | požární nádrž |  |  |  | 3
5 přívodné řady
|  | název |  |  | DN(mm) | délka(km)
R.S |  | Přiváděcí/výtlačný řad Sasina |  |  | < 100 | 0.2
6 rozvodné sítě
|  | název |  |  | DN(mm) | délka(km)
S.S |  | RVS Sasina |  |  | < 100 | 1.4
S.R |  | RVS Sasina |  |  | < 100 | 0.7 |  |  |  | 1.4768 | 2024/2028
7 přípojky
|  | název |  |  | počet | délka(km)
P.S |  | přípojky Sasina |  |  | 31 | 0.31
8 jiné objekty
|  | SOUČET |  |  |  |  | 0 |  |  | 1.4768 |  | 0