## Tab.VII
Plán rozvoje pro kraj : Jihomoravský |  |  |  |  | Provozní skupina : |  | 102-SV Boskovice
Tab. VII - VODOVOD - BILANČNÍ ÚDAJE OBCÍ
CZ0641.6202.0099.01 - Šebetov
(číslo a název obce)
Položka | označ. | rozměr
|  |  | 2017 | 2020 | 2025 | 2030 | 2035 | 2040 | 2045 | 2050
poč.obyvatel | N | obyv. | 851 | 845 | 844 | 841 | 835 | 827 | 820 | 812
poč.zásob.obyvatel | Nz | obyv | 851 | 845 | 844 | 841 | 835 | 827 | 820 | 812
poč. osob s ČOP | Np | obyv | 150 | 150 | 150 | 150 | 150 | 150 | 150 | 150
poč. zás. osob s ČOP | Nzp | obyv | 0 | 0 | 0 | 0 | 0 | 0 | 0 | 0
poč.všech zás.obyv. | Nv | obyv | 851 | 845 | 844 | 841 | 835 | 827 | 820 | 812
prům.denní potřeba | Qp | m3/d | 69.8077 | 73.8268 | 80.9252 | 87.4652 | 86.8726 | 86.0824 | 85.391 | 84.6008
koef.denní nerov. | kd |  | 1.3 | 1.3 | 1.3 | 1.3 | 1.3 | 1.3 | 1.3 | 1.3
max.denní potřeba | Qd | m3/d | 84.8488 | 89.9953 | 99.1279 | 107.6492 | 106.9126 | 105.9304 | 105.071 | 104.0888
voda vyrobená celkem | VVR | mil.m3/r | 0.02548 | 0.026947 | 0.029538 | 0.031925 | 0.031708 | 0.03142 | 0.031168 | 0.030879
voda fakturovaná | VFC | mil.m3/r | 0.0196 | 0.020972 | 0.023447 | 0.025857 | 0.025682 | 0.025448 | 0.025244 | 0.02501
dtto pro obyvatele | VFD | mil.m3/r | 0.0183 | 0.019672 | 0.022147 | 0.024557 | 0.024382 | 0.024148 | 0.023944 | 0.02371
dtto pro ost.odběr. | VFO | mil.m3/r | 0.0013 | 0.0013 | 0.0013 | 0.0013 | 0.0013 | 0.0013 | 0.0013 | 0.0013
voda nefakt.-úniky | VNFú | mil.m3/r | 0.0052005 | 0.0052483 | 0.0052785 | 0.0051714 | 0.0051364 | 0.0050897 | 0.0050488 | 0.0050021
voda nefakt.-ostatní | VNFo | mil.m3/r | 0.0006793 | 0.00072684 | 0.00081262 | 0.00089617 | 0.00089009 | 0.000882 | 0.00087491 | 0.00086682
spec.potř.fakt.obyv. | Qs,d | l/(os.d) | 58.9154 | 63.7811 | 71.8905 | 80 | 80 | 80 | 80 | 80
spec.potř.fakt.vody | Qs | l/(os.d) | 63.1006 | 67.996 | 76.1105 | 84.235 | 84.2654 | 84.3067 | 84.3435 | 84.3863
spec.potř.vod.vyrob | Qs,v | l/(os.d) | 82.0302 | 87.369 | 95.8829 | 104.0015 | 104.039 | 104.09 | 104.1354 | 104.1882
spec.únik z potrubí | Qs,p | tism3/(km.r) | 0.59339 | 0.59884 | 0.60229 | 0.59008 | 0.58608 | 0.58075 | 0.57608 | 0.57075
celk.délka potrubí | Lc | km | 10.317 | 10.317 | 10.317 | 10.317 | 10.317 | 10.317 | 10.317 | 10.317
celk.náhradní délka | Ln | km | 8.764 | 8.764 | 8.764 | 8.764 | 8.764 | 8.764 | 8.764 | 8.764
délka rekonstr.potr | Lr | km | 0 | 0 | 0 | 1000.6 | 1000.6 | 1000.6 | 1000.6 | 1000.6
náhr.délka rek.potr. | Lrn | km | 0 | 0 | 0 | 667.1266 | 667.1266 | 667.1266 | 667.1266 | 667.1266
Vysvětlivky : Poč. osob s ČOP = Počet osob s časově omezeným pobytem
Poč. zás. osob s ČOP = Počet zásobených osob s časově omezeným pobytem

## Tab.XI
Plán rozvoje pro kraj : Jihomoravský | [5 empty] | Provozní skupina : |  | 102-SV Boskovice
Tab. XI - TECHNICKÉ ÚDAJE A FINANČNÍ PROSTŘEDKY VODOVODU
CZ0641.6202.0099.01 - Šebetov
(číslo a název obce)
ID | K | H l a v n í o b j e k t y |  |  |  |  | stávající objekty |  |  | rekonstrukce |  | nové stavby
|  | 1 zdroje |  |  |  |  | DHM | rok uved. | posl. rekon. | DHM | rok zaháj. | DHM | rok zaháj.
|  | název | poznámka - technické parametry |  |  | vydat l/s | mil. Kč | do provozu | /rok zrušení | mil.Kč | /ukončení | mil. Kč | /ukončení
2 úpravny vody
|  | název | technologie úpravy vody |  |  | kap(l/s)
3 čerpací stanice
|  | název |  |  | Qč(l/s) | H(m)
4 vodojemy
|  | název |  | max.hl. | min.hl. | objem(m3)
5 přívodné řady
|  | název |  |  | DN(mm) | délka(km)
6 rozvodné sítě
|  | název |  |  | DN(mm) | délka(km)
S.S |  | RVS Šebetov |  |  | < 100 | 6.64
S.S |  | RVS Šebetov |  |  | 101-300 | 3.677
S.R |  | RVS Šebetov |  |  | < 100 | 1000.3 |  |  |  | 3508.1846 | 2025/2026
S.R |  | RVS Šebetov |  |  | 101-300 | 0.3 |  |  |  | 1.0521 | 2025/2026
7 přípojky
|  | název |  |  | počet | délka(km)
P.S |  | přípojky Šebetov |  |  | 250 | 3.189
8 jiné objekty
|  | SOUČET |  |  |  |  | 0 |  |  | 3509.2368 |  | 0