## Tab.V
Plán rozvoje pro kraj : Jihomoravský | [5 empty] | Provozní skupina : |  | 199-sam. vod. Lačnov
Tab. V - VODOVODY - ZÁKLADNÍ ÚDAJE
CZ0641.6202.0100.01 - Štěchov - část obce Lačnov
(provozní skupina)
|  | 2017 | 2020 | 2025 | 2030 | 2035 | 2040 | 2045 | 2050
počet trvale bydlících obyvatel | os. | 63 | 63 | 63 | 63 | 62 | 61 | 61 | 60
počet zásob. trvale bydl.obyv. | os. | 0 | 0 | 0 | 60 | 59 | 58 | 58 | 57
dtto | % | 0 | 0 | 0 | 95.2381 | 95.1613 | 95.082 | 95.082 | 95
počet osob s ČOP | os. | 43 | 43 | 43 | 43 | 43 | 43 | 43 | 43
počet zásob. osob s ČOP | os. | 0 | 0 | 0 | 0 | 0 | 0 | 0 | 0
dtto | % | 0 | 0 | 0 | 0 | 0 | 0 | 0 | 0
počet všech zásob.obyvatel | os. | 0 | 0 | 0 | 60 | 59 | 58 | 58 | 57
dtto | % | 0 | 0 | 0 | 56.6038 | 56.1905 | 55.7692 | 55.7692 | 55.3398
délka vodovodních řadů | km | 0 | 0 | 0 | 1.425 | 1.425 | 1.425 | 1.425 | 1.425
- z toho přivodné řady | km | 0 | 0 | 0 | 0.325 | 0.325 | 0.325 | 0.325 | 0.325
přírůstek za pětiletku | % | 0 | 0 | 0 | 100 | 0 | 0 | 0 | 0
- z toho vodovodní sítě | km | 0 | 0 | 0 | 1.1 | 1.1 | 1.1 | 1.1 | 1.1
přírůstek za pětiletku | % | 0 | 0 | 0 | 100 | 0 | 0 | 0 | 0
z toho rekonstruované potrubí | km | 0 | 0 | 0 | 0 | 0 | 0 | 0 | 0
přírůstek za pětiletku | % |  | 0 | 0 | 0 | 0 | 0 | 0 | 0
podíl rekonstrukcí k celk.dl.řadů | % |  | 0 | 0 | 0 | 0 | 0 | 0 | 0
voda vyrobená celkem (Qp) | mil.m3/rok | 0 | 0 | 0 | 0.002382 | 0.0023423 | 0.0023026 | 0.0023026 | 0.0022629
fakturovaná voda celkem | mil.m3/rok | 0 | 0 | 0 | 0.0021024 | 0.0020674 | 0.0020323 | 0.0020323 | 0.0019973
- z toho obyvatelstvo | mil.m3/rok | 0 | 0 | 0 | 0.001752 | 0.0017228 | 0.0016936 | 0.0016936 | 0.0016644
- z toho ostatní | mil.m3/rok | 0 | 0 | 0 | 0.0003504 | 0.00034456 | 0.00033872 | 0.00033872 | 0.00033288
nefakturovaná voda | mil.m3/rok | 0 | 0 | 0 | 0.00027962 | 0.00027496 | 0.0002703 | 0.0002703 | 0.00026564
max denní potřeba (Qd) | m3/d | 0 | 0 | 0 | 7.9661 | 7.8333 | 7.7005 | 7.7005 | 7.5678
spec. potřeba fakt.vody pro obyv. | l/(os.d) | 0 | 0 | 0 | 80 | 80 | 80 | 80 | 80
spec.potřeba z faktur.vody celkem | l/(os.d) | 0 | 0 | 0 | 96 | 96 | 96 | 96 | 96
spec.potřeba z vody vyrob.celkem | l/(os.d) | 0 | 0 | 0 | 108.768 | 108.768 | 108.768 | 108.768 | 108.768
nefakt.voda na celkovou dl.řadů | tis.m3/(km.r) | 0 | 0 | 0 | 0.19622 | 0.19295 | 0.18968 | 0.18968 | 0.18641
kapacita zdrojů Qd | m3/d | 0 | 0 | 0 | 0 | 0 | 0 | 0 | 0
Qp | m3/d | 0 | 0 | 0 | 0 | 0 | 0 | 0 | 0
přebytek provozovatele Qd | m3/d | 0 | 0 | 0 | -7.9661 | -7.8333 | -7.7005 | -7.7005 | -7.5678
Qp | m3/d | 0 | 0 | 0 | -6.5261 | -6.4173 | -6.3085 | -6.3085 | -6.1998
voda předaná Qd | m3/d | 0 | 0 | 0 | 0 | 0 | 0 | 0 | 0
Qp | m3/d | 0 | 0 | 0 | 0 | 0 | 0 | 0 | 0
voda převzatá Qd | m3/d | 0 | 0 | 0 | 7.9661 | 7.8333 | 7.7005 | 7.7005 | 7.5678
Qp | m3/d | 0 | 0 | 0 | 6.5261 | 6.4173 | 6.3085 | 6.3085 | 6.1998
bilance Qd | m3/d | 0 | 0 | 0 | 4.6194e-07 | 2.6226e-07 | 1.2219e-07 | 1.2219e-07 | 3.9935e-07
Qp | m3/d | 0 | 0 | 0 | 1.7583e-07 | 1.4782e-07 | 1.7941e-07 | 1.7941e-07 | 1.514e-07
celkové inv.prostředky ročně | mil.Kč | 0 | 0 | 0 | 4.5587 | 0 | 0 | 0 | 0
celkové inv.prostředky součtově | mil.Kč | 0 | 0 | 0 | 4.5587 | 4.5587 | 4.5587 | 4.5587 | 4.5587
Vysvětlivky : Počet osob s ČOP = Počet osob s časově omezeným pobytem
Počet zásob. osob s ČOP = Počet zásobených osob s časově omezeným pobytem

## Tab.VII
Plán rozvoje pro kraj : Jihomoravský |  |  |  |  | Provozní skupina : |  | 199-sam. vod. Lačnov
Tab. VII - VODOVOD - BILANČNÍ ÚDAJE OBCÍ
CZ0641.6202.0100.01 - Štěchov - část obce Lačnov
(číslo a název obce)
Položka | označ. | rozměr
|  |  | 2017 | 2020 | 2025 | 2030 | 2035 | 2040 | 2045 | 2050
poč.obyvatel | N | obyv. | 63 | 63 | 63 | 63 | 62 | 61 | 61 | 60
poč.zásob.obyvatel | Nz | obyv | 0 | 0 | 0 | 60 | 59 | 58 | 58 | 57
poč. osob s ČOP | Np | obyv | 43 | 43 | 43 | 43 | 43 | 43 | 43 | 43
poč. zás. osob s ČOP | Nzp | obyv | 0 | 0 | 0 | 0 | 0 | 0 | 0 | 0
poč.všech zás.obyv. | Nv | obyv | 0 | 0 | 0 | 60 | 59 | 58 | 58 | 57
prům.denní potřeba | Qp | m3/d | 0 | 0 | 0 | 6.5261 | 6.4173 | 6.3085 | 6.3085 | 6.1998
koef.denní nerov. | kd |  | 0 | 0 | 0 | 1.3 | 1.3 | 1.3 | 1.3 | 1.3
max.denní potřeba | Qd | m3/d | 0 | 0 | 0 | 7.9661 | 7.8333 | 7.7005 | 7.7005 | 7.5678
voda vyrobená celkem | VVR | mil.m3/r | 0 | 0 | 0 | 0.002382 | 0.0023423 | 0.0023026 | 0.0023026 | 0.0022629
voda fakturovaná | VFC | mil.m3/r | 0 | 0 | 0 | 0.0021024 | 0.0020674 | 0.0020323 | 0.0020323 | 0.0019973
dtto pro obyvatele | VFD | mil.m3/r | 0 | 0 | 0 | 0.001752 | 0.0017228 | 0.0016936 | 0.0016936 | 0.0016644
dtto pro ost.odběr. | VFO | mil.m3/r | 0 | 0 | 0 | 0.0003504 | 0.00034456 | 0.00033872 | 0.00033872 | 0.00033288
voda nefakt.-úniky | VNFú | mil.m3/r | 0 | 0 | 0 | 0.00021024 | 0.00020674 | 0.00020323 | 0.00020323 | 0.00019973
voda nefakt.-ostatní | VNFo | mil.m3/r | 0 | 0 | 0 | 6.9379e-05 | 6.8223e-05 | 6.7067e-05 | 6.7067e-05 | 6.591e-05
spec.potř.fakt.obyv. | Qs,d | l/(os.d) | 0 | 0 | 0 | 80 | 80 | 80 | 80 | 80
spec.potř.fakt.vody | Qs | l/(os.d) | 0 | 0 | 0 | 96 | 96 | 96 | 96 | 96
spec.potř.vod.vyrob | Qs,v | l/(os.d) | 0 | 0 | 0 | 108.768 | 108.768 | 108.768 | 108.768 | 108.768
spec.únik z potrubí | Qs,p | tism3/(km.r) | 0 | 0 | 0 | 0.26171 | 0.25735 | 0.25299 | 0.25299 | 0.24862
celk.délka potrubí | Lc | km | 0 | 0 | 0 | 1.425 | 1.425 | 1.425 | 1.425 | 1.425
celk.náhradní délka | Ln | km | 0 | 0 | 0 | 0.80333 | 0.80333 | 0.80333 | 0.80333 | 0.80333
délka rekonstr.potr | Lr | km | 0 | 0 | 0 | 0 | 0 | 0 | 0 | 0
náhr.délka rek.potr. | Lrn | km | 0 | 0 | 0 | 0 | 0 | 0 | 0 | 0
Vysvětlivky : Poč. osob s ČOP = Počet osob s časově omezeným pobytem
Poč. zás. osob s ČOP = Počet zásobených osob s časově omezeným pobytem

## Tab.XI
Plán rozvoje pro kraj : Jihomoravský | [5 empty] | Provozní skupina : |  | 199-sam. vod. Lačnov
Tab. XI - TECHNICKÉ ÚDAJE A FINANČNÍ PROSTŘEDKY VODOVODU
CZ0641.6202.0100.01 - Štěchov - část obce Lačnov
(číslo a název obce)
ID | K | H l a v n í o b j e k t y |  |  |  |  | stávající objekty |  |  | rekonstrukce |  | nové stavby
|  | 1 zdroje |  |  |  |  | DHM | rok uved. | posl. rekon. | DHM | rok zaháj. | DHM | rok zaháj.
|  | název | poznámka - technické parametry |  |  | vydat l/s | mil. Kč | do provozu | /rok zrušení | mil.Kč | /ukončení | mil. Kč | /ukončení
2 úpravny vody
|  | název | technologie úpravy vody |  |  | kap(l/s)
3 čerpací stanice
|  | název |  |  | Qč(l/s) | H(m)
4 vodojemy
|  | název |  | max.hl. | min.hl. | objem(m3)
5 přívodné řady
|  | název |  |  | DN(mm) | délka(km)
R.N |  | Přívodní řad Lačnov |  |  | < 100 | 0.325 | [5 empty] | 1.0263 | 2026/2029
6 rozvodné sítě
|  | název |  |  | DN(mm) | délka(km)
S.N |  | RVS Lačnov |  |  | < 100 | 1.1 | [5 empty] | 3.5324 | 2028/2030
7 přípojky
|  | název |  |  | počet | délka(km)
8 jiné objekty
|  | SOUČET |  |  |  |  | 0 |  |  | 0 |  | 4.5587