## Tab.VII
Plán rozvoje pro kraj : Jihomoravský |  |  |  |  | Provozní skupina : |  | 109-SV Tasovice
Tab. VII - VODOVOD - BILANČNÍ ÚDAJE OBCÍ
CZ0641.6202.0101.01 - Tasovice
(číslo a název obce)
Položka | označ. | rozměr
|  |  | 2017 | 2020 | 2025 | 2030 | 2035 | 2040 | 2045 | 2050
poč.obyvatel | N | obyv. | 72 | 72 | 71 | 71 | 71 | 70 | 69 | 69
poč.zásob.obyvatel | Nz | obyv | 72 | 72 | 71 | 71 | 71 | 70 | 69 | 69
poč. osob s ČOP | Np | obyv | 70 | 70 | 70 | 70 | 70 | 70 | 70 | 70
poč. zás. osob s ČOP | Nzp | obyv | bar: 2017 to 2050
poč.všech zás.obyv. | Nv | obyv | 73 | 73 | 72 | 72 | 72 | 71 | 70 | 70
prům.denní potřeba | Qp | m3/d | 7.961 | 7.8313 | 7.4621 | 7.2 | 7.2 | 7.1 | 7 | 7
koef.denní nerov. | kd |  | 1.3 | 1.3 | 1.3 | 1.3 | 1.3 | 1.3 | 1.3 | 1.3
max.denní potřeba | Qd | m3/d | 9.711 | 9.5818 | 9.1894 | 8.928 | 8.928 | 8.804 | 8.68 | 8.68
voda vyrobená celkem | VVR | mil.m3/r | 0.0029058 | 0.0028584 | 0.0027237 | 0.002628 | 0.002628 | 0.0025915 | 0.002555 | 0.002555
voda fakturovaná | VFC | mil.m3/r | 0.0021292 | 0.0021297 | 0.0021015 | 0.0021024 | 0.0021024 | 0.0020732 | 0.002044 | 0.002044
dtto pro obyvatele | VFD | mil.m3/r | 0.0021292 | 0.0021297 | 0.0021015 | 0.0021024 | 0.0021024 | 0.0020732 | 0.002044 | 0.002044
dtto pro ost.odběr. | VFO | mil.m3/r | 0 | 0 | 0 | 0 | 0 | 0 | 0 | 0
voda nefakt.-úniky | VNFú | mil.m3/r | 0.00054807 | 0.00052586 | 0.00046959 | 0.00042048 | 0.00042048 | 0.00041464 | 0.0004088 | 0.0004088
voda nefakt.-ostatní | VNFo | mil.m3/r | 0.00022852 | 0.00020285 | 0.00015262 | 0.00010512 | 0.00010512 | 0.00010366 | 0.0001022 | 0.0001022
spec.potř.fakt.obyv. | Qs,d | l/(os.d) | 79.9087 | 79.9297 | 79.9649 | 80 | 80 | 80 | 80 | 80
spec.potř.fakt.vody | Qs | l/(os.d) | 79.9087 | 79.9297 | 79.9649 | 80 | 80 | 80 | 80 | 80
spec.potř.vod.vyrob | Qs,v | l/(os.d) | 109.0547 | 107.2785 | 103.6409 | 100 | 100 | 100 | 100 | 100
spec.únik z potrubí | Qs,p | tism3/(km.r) | 0.48161 | 0.46209 | 0.41264 | 0.36949 | 0.36949 | 0.36436 | 0.35923 | 0.35923
celk.délka potrubí | Lc | km | 1.579 | 1.579 | 1.579 | 1.579 | 1.579 | 1.579 | 1.579 | 1.579
celk.náhradní délka | Ln | km | 1.138 | 1.138 | 1.138 | 1.138 | 1.138 | 1.138 | 1.138 | 1.138
délka rekonstr.potr | Lr | km | 0 | 0 | 0 | 0 | 0 | 0 | 0 | 0
náhr.délka rek.potr. | Lrn | km | 0 | 0 | 0 | 0 | 0 | 0 | 0 | 0
Vysvětlivky : Poč. osob s ČOP = Počet osob s časově omezeným pobytem
Poč. zás. osob s ČOP = Počet zásobených osob s časově omezeným pobytem

## Tab.XI
Plán rozvoje pro kraj : Jihomoravský | [5 empty] | Provozní skupina : |  | 109-SV Tasovice
Tab. XI - TECHNICKÉ ÚDAJE A FINANČNÍ PROSTŘEDKY VODOVODU
CZ0641.6202.0101.01 - Tasovice
(číslo a název obce)
ID | K | H l a v n í o b j e k t y |  |  |  |  | stávající objekty |  |  | rekonstrukce |  | nové stavby
|  | 1 zdroje |  |  |  |  | DHM | rok uved. | posl. rekon. | DHM | rok zaháj. | DHM | rok zaháj.
|  | název | poznámka - technické parametry |  |  | vydat l/s | mil. Kč | do provozu | /rok zrušení | mil.Kč | /ukončení | mil. Kč | /ukončení
2 úpravny vody
|  | název | technologie úpravy vody |  |  | kap(l/s)
3 čerpací stanice
|  | název |  |  | Qč(l/s) | H(m)
4 vodojemy
|  | název |  | max.hl. | min.hl. | objem(m3)
5 přívodné řady
|  | název |  |  | DN(mm) | délka(km)
6 rozvodné sítě
|  | název |  |  | DN(mm) | délka(km)
S.S |  | RVS Tasovice |  |  | < 100 | 1.307
S.S |  | RVS Tasovice |  |  | 101-300 | 0.272
7 přípojky
|  | název |  |  | počet | délka(km)
P.S |  | přípojky Tasovice |  |  | 46 | 0.46
8 jiné objekty
|  | SOUČET |  |  |  |  | 0 |  |  | 0 |  | 0