## Tab.V
Plán rozvoje pro kraj : Jihomoravský | [5 empty] | Provozní skupina : |  | 157-sam. vod. Újezd u Boskovic
Tab. V - VODOVODY - ZÁKLADNÍ ÚDAJE
CZ0641.6202.0103.01 - Újezd u Boskovic
(provozní skupina)
|  | 2017 | 2020 | 2025 | 2030 | 2035 | 2040 | 2045 | 2050
počet trvale bydlících obyvatel | os. | 487 | 484 | 483 | 481 | 478 | 473 | 469 | 465
počet zásob. trvale bydl.obyv. | os. | 487 | 484 | 483 | 481 | 478 | 473 | 469 | 465
dtto | % | 100 | 100 | 100 | 100 | 100 | 100 | 100 | 100
počet osob s ČOP | os. | 60 | 60 | 60 | 60 | 60 | 60 | 60 | 60
počet zásob. osob s ČOP | os. | 0 | 0 | 0 | 0 | 0 | 0 | 0 | 0
dtto | % | 0 | 0 | 0 | 0 | 0 | 0 | 0 | 0
počet všech zásob.obyvatel | os. | 487 | 484 | 483 | 481 | 478 | 473 | 469 | 465
dtto | % | 89.0311 | 88.9706 | 88.9503 | 88.9094 | 88.8476 | 88.743 | 88.6578 | 88.5714
délka vodovodních řadů | km | 10.94 | 10.94 | 10.94 | 15.39 | 15.39 | 15.39 | 15.39 | 15.39
- z toho přivodné řady | km | 4.183 | 4.183 | 4.183 | 8.633 | 8.633 | 8.633 | 8.633 | 8.633
přírůstek za pětiletku | % |  | 0 | 0 | 51.5464 | 0 | 0 | 0 | 0
- z toho vodovodní sítě | km | 6.757 | 6.757 | 6.757 | 6.757 | 6.757 | 6.757 | 6.757 | 6.757
přírůstek za pětiletku | % |  | 0 | 0 | 0 | 0 | 0 | 0 | 0
z toho rekonstruované potrubí | km | 0 | 0 | 0.6 | 0.6 | 0.6 | 0.6 | 0.6 | 0.6
přírůstek za pětiletku | % |  | 0 | 5.4845 | 0 | 0 | 0 | 0 | 0
podíl rekonstrukcí k celk.dl.řadů | % |  | 0 | 5.4845 | 3.8986 | 3.8986 | 3.8986 | 3.8986 | 3.8986
voda vyrobená celkem (Qp) | mil.m3/rok | 0.018892 | 0.019014 | 0.019317 | 0.019537 | 0.019429 | 0.019249 | 0.019105 | 0.018961
fakturovaná voda celkem | mil.m3/rok | 0.0143 | 0.014618 | 0.015247 | 0.015845 | 0.015758 | 0.015612 | 0.015495 | 0.015378
- z toho obyvatelstvo | mil.m3/rok | 0.0125 | 0.012818 | 0.013447 | 0.014045 | 0.013958 | 0.013812 | 0.013695 | 0.013578
- z toho ostatní | mil.m3/rok | 0.0018 | 0.0018 | 0.0018 | 0.0018 | 0.0018 | 0.0018 | 0.0018 | 0.0018
nefakturovaná voda | mil.m3/rok | 0.004592 | 0.0043967 | 0.0040694 | 0.0036919 | 0.0036715 | 0.0036375 | 0.0036103 | 0.0035831
max denní potřeba (Qd) | m3/d | 62.0329 | 62.6289 | 63.9752 | 65.0704 | 64.7025 | 64.0893 | 63.5987 | 63.1081
spec. potřeba fakt.vody pro obyv. | l/(os.d) | 70.3215 | 72.555 | 76.2775 | 80 | 80 | 80 | 80 | 80
spec.potřeba z faktur.vody celkem | l/(os.d) | 80.4478 | 82.7441 | 86.4877 | 90.2526 | 90.317 | 90.426 | 90.5149 | 90.6054
spec.potřeba z vody vyrob.celkem | l/(os.d) | 106.2811 | 107.6321 | 109.5705 | 111.2815 | 111.3608 | 111.4953 | 111.6049 | 111.7164
nefakt.voda na celkovou dl.řadů | tis.m3/(km.r) | 0.41974 | 0.40189 | 0.37197 | 0.23989 | 0.23857 | 0.23635 | 0.23459 | 0.23282
kapacita zdrojů Qd | m3/d | 112.32 | 112.32 | 112.32 | 112.32 | 112.32 | 112.32 | 112.32 | 112.32
Qp | m3/d | 112.32 | 112.32 | 112.32 | 112.32 | 112.32 | 112.32 | 112.32 | 112.32
přebytek provozovatele Qd | m3/d | 50.2871 | 49.6911 | 48.3448 | 47.2496 | 47.6175 | 48.2307 | 48.7213 | 49.2119
Qp | m3/d | 60.5611 | 60.226 | 59.3974 | 58.7936 | 59.0895 | 59.5827 | 59.9773 | 60.3718
voda předaná Qd | m3/d | 0 | 0 | 0 | 0 | 0 | 0 | 0 | 0
Qp | m3/d | 0 | 0 | 0 | 0 | 0 | 0 | 0 | 0
voda převzatá Qd | m3/d | 0 | 0 | 0 | 0 | 0 | 0 | 0 | 0
Qp | m3/d | 0 | 0 | 0 | 0 | 0 | 0 | 0 | 0
bilance Qd | m3/d | 50.2871 | 49.6911 | 48.3448 | 47.2496 | 47.6175 | 48.2307 | 48.7213 | 49.2119
Qp | m3/d | 60.5611 | 60.226 | 59.3974 | 58.7936 | 59.0895 | 59.5827 | 59.9773 | 60.3718
celkové inv.prostředky ročně | mil.Kč | 0 | 0 | 2.1043 | 14.7447 | 0 | 0 | 0 | 0
celkové inv.prostředky součtově | mil.Kč | 0 | 0 | 2.1043 | 16.849 | 16.849 | 16.849 | 16.849 | 16.849
Vysvětlivky : Počet osob s ČOP = Počet osob s časově omezeným pobytem
Počet zásob. osob s ČOP = Počet zásobených osob s časově omezeným pobytem

## Tab.VII
Plán rozvoje pro kraj : Jihomoravský |  |  |  |  | Provozní skupina : |  | 157-sam. vod. Újezd u Boskovic
Tab. VII - VODOVOD - BILANČNÍ ÚDAJE OBCÍ
CZ0641.6202.0103.01 - Újezd u Boskovic
(číslo a název obce)
Položka | označ. | rozměr
|  |  | 2017 | 2020 | 2025 | 2030 | 2035 | 2040 | 2045 | 2050
poč.obyvatel | N | obyv. | 487 | 484 | 483 | 481 | 478 | 473 | 469 | 465
poč.zásob.obyvatel | Nz | obyv | 487 | 484 | 483 | 481 | 478 | 473 | 469 | 465
poč. osob s ČOP | Np | obyv | 60 | 60 | 60 | 60 | 60 | 60 | 60 | 60
poč. zás. osob s ČOP | Nzp | obyv | 0 | 0 | 0 | 0 | 0 | 0 | 0 | 0
poč.všech zás.obyv. | Nv | obyv | 487 | 484 | 483 | 481 | 478 | 473 | 469 | 465
prům.denní potřeba | Qp | m3/d | 51.7589 | 52.094 | 52.9226 | 53.5264 | 53.2305 | 52.7373 | 52.3427 | 51.9481
koef.denní nerov. | kd |  | 1.3 | 1.3 | 1.3 | 1.3 | 1.3 | 1.3 | 1.3 | 1.3
max.denní potřeba | Qd | m3/d | 62.0329 | 62.6289 | 63.9752 | 65.0704 | 64.7025 | 64.0893 | 63.5987 | 63.1081
voda vyrobená celkem | VVR | mil.m3/r | 0.018892 | 0.019014 | 0.019317 | 0.019537 | 0.019429 | 0.019249 | 0.019105 | 0.018961
voda fakturovaná | VFC | mil.m3/r | 0.0143 | 0.014618 | 0.015247 | 0.015845 | 0.015758 | 0.015612 | 0.015495 | 0.015378
dtto pro obyvatele | VFD | mil.m3/r | 0.0125 | 0.012818 | 0.013447 | 0.014045 | 0.013958 | 0.013812 | 0.013695 | 0.013578
dtto pro ost.odběr. | VFO | mil.m3/r | 0.0018 | 0.0018 | 0.0018 | 0.0018 | 0.0018 | 0.0018 | 0.0018 | 0.0018
voda nefakt.-úniky | VNFú | mil.m3/r | 0.004367 | 0.0041085 | 0.0036675 | 0.003169 | 0.0031515 | 0.0031223 | 0.003099 | 0.0030756
voda nefakt.-ostatní | VNFo | mil.m3/r | 0.000225 | 0.00028824 | 0.00040191 | 0.00052289 | 0.00052 | 0.00051518 | 0.00051133 | 0.00050747
spec.potř.fakt.obyv. | Qs,d | l/(os.d) | 70.3215 | 72.555 | 76.2775 | 80 | 80 | 80 | 80 | 80
spec.potř.fakt.vody | Qs | l/(os.d) | 80.4478 | 82.7441 | 86.4877 | 90.2526 | 90.317 | 90.426 | 90.5149 | 90.6054
spec.potř.vod.vyrob | Qs,v | l/(os.d) | 106.2811 | 107.6321 | 109.5705 | 111.2815 | 111.3608 | 111.4953 | 111.6049 | 111.7164
spec.únik z potrubí | Qs,p | tism3/(km.r) | 0.69358 | 0.65252 | 0.58248 | 0.34212 | 0.34023 | 0.33707 | 0.33455 | 0.33203
celk.délka potrubí | Lc | km | 10.94 | 10.94 | 10.94 | 15.39 | 15.39 | 15.39 | 15.39 | 15.39
celk.náhradní délka | Ln | km | 6.2963 | 6.2963 | 6.2963 | 9.263 | 9.263 | 9.263 | 9.263 | 9.263
délka rekonstr.potr | Lr | km | 0 | 0 | 0.6 | 0.6 | 0.6 | 0.6 | 0.6 | 0.6
náhr.délka rek.potr. | Lrn | km | 0 | 0 | 0.4 | 0.4 | 0.4 | 0.4 | 0.4 | 0.4
Vysvětlivky : Poč. osob s ČOP = Počet osob s časově omezeným pobytem
Poč. zás. osob s ČOP = Počet zásobených osob s časově omezeným pobytem

## Tab.XI
Plán rozvoje pro kraj : Jihomoravský | [5 empty] | Provozní skupina : |  | 157-sam. vod. Újezd u Boskovic
Tab. XI - TECHNICKÉ ÚDAJE A FINANČNÍ PROSTŘEDKY VODOVODU
CZ0641.6202.0103.01 - Újezd u Boskovic
(číslo a název obce)
ID | K | H l a v n í o b j e k t y |  |  |  |  | stávající objekty |  |  | rekonstrukce |  | nové stavby
|  | 1 zdroje |  |  |  |  | DHM | rok uved. | posl. rekon. | DHM | rok zaháj. | DHM | rok zaháj.
|  | název | poznámka - technické parametry |  |  | vydat l/s | mil. Kč | do provozu | /rok zrušení | mil.Kč | /ukončení | mil. Kč | /ukončení
Z.S |  | Újezd u Boskovic - východní - 1 kop. st. |  |  |  | 1.3
Z.S |  | Újezd u Boskovic - západní - 1kop.st.-mimo provoz |  |  |  | 0
2 úpravny vody
|  | název | technologie úpravy vody |  |  | kap(l/s)
U.S |  | ÚV Újezd u Boskovic | koagulace, filtrace KOPLE |  |  | 4 | 3.124
3 čerpací stanice
|  | název |  |  | Qč(l/s) | H(m)
C.S |  | ČS Újezd u Boskovic, na ÚV |  |  | 1.4 |  |  | 1985
C.S |  | ČS Újezd u Boskovic, z ÚV |  |  | 4 |  |  | 1985
C.N |  | ČS Újezd u Boskovic |  |  | 3 | 230 | [5 empty] | 0.69275 | 2028/2029
4 vodojemy
|  | název |  | max.hl. | min.hl. | objem(m3)
V.S |  | VDJ Újezd u Boskovic |  | 554.12 | 550.52 | 150 |  | 1978
5 přívodné řady
|  | název |  |  | DN(mm) | délka(km)
R.S |  | Přiváděcí/výtlačný řad Újezd u Boskovic |  |  | < 100 | 3.821
R.S |  | Přiváděcí/výtlačný řad Újezd u Boskovic |  |  | 101-300 | 0.362
R.N |  | Výtlačný řad Újezd u Boskovic |  |  | < 100 | 4.45 | [5 empty] | 14.052 | 2028/2029
6 rozvodné sítě
|  | název |  |  | DN(mm) | délka(km)
S.S |  | RVS Újezd u Boskovic |  |  | < 100 | 6.757
S.R |  | RVS Újezd u Boskovic |  |  | < 100 | 0.6 |  |  |  | 2.1043 | 2024/2025
7 přípojky
|  | název |  |  | počet | délka(km)
P.S |  | přípojky Újezd u Boskovic |  |  | 174 | 1.762
8 jiné objekty
|  | SOUČET |  |  |  |  | 3.124 |  |  | 2.1043 |  | 14.7447