## Tab.V
Plán rozvoje pro kraj : Jihomoravský | [5 empty] | Provozní skupina : |  | 118-sam. vod. Ústup
Tab. V - VODOVODY - ZÁKLADNÍ ÚDAJE
CZ0641.6202.0105.01 - Ústup
(provozní skupina)
|  | 2017 | 2020 | 2025 | 2030 | 2035 | 2040 | 2045 | 2050
počet trvale bydlících obyvatel | os. | 42 | 42 | 42 | 41 | 41 | 41 | 40 | 40
počet zásob. trvale bydl.obyv. | os. | 0 | 0 | 0 | 39 | 39 | 39 | 38 | 38
dtto | % | 0 | 0 | 0 | 95.122 | 95.122 | 95.122 | 95 | 95
počet osob s ČOP | os. | 38 | 38 | 38 | 38 | 38 | 38 | 38 | 38
počet zásob. osob s ČOP | os. | 0 | 0 | 0 | 0 | 0 | 0 | 0 | 0
dtto | % | 0 | 0 | 0 | 0 | 0 | 0 | 0 | 0
počet všech zásob.obyvatel | os. | 0 | 0 | 0 | 39 | 39 | 39 | 38 | 38
dtto | % | 0 | 0 | 0 | 49.3671 | 49.3671 | 49.3671 | 48.7179 | 48.7179
délka vodovodních řadů | km | 0 | 0 | 0 | 0.88 | 0.88 | 0.88 | 0.88 | 0.88
- z toho přivodné řady | km | 0 | 0 | 0 | 0.2 | 0.2 | 0.2 | 0.2 | 0.2
přírůstek za pětiletku | % | 0 | 0 | 0 | 100 | 0 | 0 | 0 | 0
- z toho vodovodní sítě | km | 0 | 0 | 0 | 0.68 | 0.68 | 0.68 | 0.68 | 0.68
přírůstek za pětiletku | % | 0 | 0 | 0 | 100 | 0 | 0 | 0 | 0
z toho rekonstruované potrubí | km | 0 | 0 | 0 | 0 | 0 | 0 | 0 | 0
přírůstek za pětiletku | % |  | 0 | 0 | 0 | 0 | 0 | 0 | 0
podíl rekonstrukcí k celk.dl.řadů | % |  | 0 | 0 | 0 | 0 | 0 | 0 | 0
voda vyrobená celkem (Qp) | mil.m3/rok | 0 | 0 | 0 | 0.0015483 | 0.0015483 | 0.0015483 | 0.0015086 | 0.0015086
fakturovaná voda celkem | mil.m3/rok | 0 | 0 | 0 | 0.0013666 | 0.0013666 | 0.0013666 | 0.0013315 | 0.0013315
- z toho obyvatelstvo | mil.m3/rok | 0 | 0 | 0 | 0.0011388 | 0.0011388 | 0.0011388 | 0.0011096 | 0.0011096
- z toho ostatní | mil.m3/rok | 0 | 0 | 0 | 0.00022776 | 0.00022776 | 0.00022776 | 0.00022192 | 0.00022192
nefakturovaná voda | mil.m3/rok | 0 | 0 | 0 | 0.00018175 | 0.00018175 | 0.00018175 | 0.00017709 | 0.00017709
max denní potřeba (Qd) | m3/d | 0 | 0 | 0 | 5.178 | 5.178 | 5.178 | 5.0452 | 5.0452
spec. potřeba fakt.vody pro obyv. | l/(os.d) | 0 | 0 | 0 | 80 | 80 | 80 | 80 | 80
spec.potřeba z faktur.vody celkem | l/(os.d) | 0 | 0 | 0 | 96 | 96 | 96 | 96 | 96
spec.potřeba z vody vyrob.celkem | l/(os.d) | 0 | 0 | 0 | 108.768 | 108.768 | 108.768 | 108.768 | 108.768
nefakt.voda na celkovou dl.řadů | tis.m3/(km.r) | 0 | 0 | 0 | 0.20654 | 0.20654 | 0.20654 | 0.20124 | 0.20124
kapacita zdrojů Qd | m3/d | 0 | 0 | 0 | 172.8 | 172.8 | 172.8 | 172.8 | 172.8
Qp | m3/d | 0 | 0 | 0 | 172.8 | 172.8 | 172.8 | 172.8 | 172.8
přebytek provozovatele Qd | m3/d | 0 | 0 | 0 | 167.622 | 167.622 | 167.622 | 167.7548 | 167.7548
Qp | m3/d | 0 | 0 | 0 | 168.558 | 168.558 | 168.558 | 168.6668 | 168.6668
voda předaná Qd | m3/d | 0 | 0 | 0 | 0 | 0 | 0 | 0 | 0
Qp | m3/d | 0 | 0 | 0 | 0 | 0 | 0 | 0 | 0
voda převzatá Qd | m3/d | 0 | 0 | 0 | 0 | 0 | 0 | 0 | 0
Qp | m3/d | 0 | 0 | 0 | 0 | 0 | 0 | 0 | 0
bilance Qd | m3/d | 0 | 0 | 0 | 167.622 | 167.622 | 167.622 | 167.7548 | 167.7548
Qp | m3/d | 0 | 0 | 0 | 168.558 | 168.558 | 168.558 | 168.6668 | 168.6668
celkové inv.prostředky ročně | mil.Kč | 0 | 0 | 0 | 4.277 | 0 | 0 | 0 | 0
celkové inv.prostředky součtově | mil.Kč | 0 | 0 | 0 | 4.277 | 4.277 | 4.277 | 4.277 | 4.277
Vysvětlivky : Počet osob s ČOP = Počet osob s časově omezeným pobytem
Počet zásob. osob s ČOP = Počet zásobených osob s časově omezeným pobytem

## Tab.VII
Plán rozvoje pro kraj : Jihomoravský |  |  |  |  | Provozní skupina : |  | 118-sam. vod. Ústup
Tab. VII - VODOVOD - BILANČNÍ ÚDAJE OBCÍ
CZ0641.6202.0105.01 - Ústup
(číslo a název obce)
Položka | označ. | rozměr
|  |  | 2017 | 2020 | 2025 | 2030 | 2035 | 2040 | 2045 | 2050
poč.obyvatel | N | obyv. | 42 | 42 | 42 | 41 | 41 | 41 | 40 | 40
poč.zásob.obyvatel | Nz | obyv | 0 | 0 | 0 | 39 | 39 | 39 | 38 | 38
poč. osob s ČOP | Np | obyv | 38 | 38 | 38 | 38 | 38 | 38 | 38 | 38
poč. zás. osob s ČOP | Nzp | obyv | 0 | 0 | 0 | 0 | 0 | 0 | 0 | 0
poč.všech zás.obyv. | Nv | obyv | 0 | 0 | 0 | 39 | 39 | 39 | 38 | 38
prům.denní potřeba | Qp | m3/d | 0 | 0 | 0 | 4.242 | 4.242 | 4.242 | 4.1332 | 4.1332
koef.denní nerov. | kd |  | 0 | 0 | 0 | 1.3 | 1.3 | 1.3 | 1.3 | 1.3
max.denní potřeba | Qd | m3/d | 0 | 0 | 0 | 5.178 | 5.178 | 5.178 | 5.0452 | 5.0452
voda vyrobená celkem | VVR | mil.m3/r | 0 | 0 | 0 | 0.0015483 | 0.0015483 | 0.0015483 | 0.0015086 | 0.0015086
voda fakturovaná | VFC | mil.m3/r | 0 | 0 | 0 | 0.0013666 | 0.0013666 | 0.0013666 | 0.0013315 | 0.0013315
dtto pro obyvatele | VFD | mil.m3/r | 0 | 0 | 0 | 0.0011388 | 0.0011388 | 0.0011388 | 0.0011096 | 0.0011096
dtto pro ost.odběr. | VFO | mil.m3/r | 0 | 0 | 0 | 0.00022776 | 0.00022776 | 0.00022776 | 0.00022192 | 0.00022192
voda nefakt.-úniky | VNFú | mil.m3/r | 0 | 0 | 0 | 0.00013666 | 0.00013666 | 0.00013666 | 0.00013315 | 0.00013315
voda nefakt.-ostatní | VNFo | mil.m3/r | 0 | 0 | 0 | 4.5096e-05 | 4.5096e-05 | 4.5096e-05 | 4.394e-05 | 4.394e-05
spec.potř.fakt.obyv. | Qs,d | l/(os.d) | 0 | 0 | 0 | 80 | 80 | 80 | 80 | 80
spec.potř.fakt.vody | Qs | l/(os.d) | 0 | 0 | 0 | 96 | 96 | 96 | 96 | 96
spec.potř.vod.vyrob | Qs,v | l/(os.d) | 0 | 0 | 0 | 108.768 | 108.768 | 108.768 | 108.768 | 108.768
spec.únik z potrubí | Qs,p | tism3/(km.r) | 0 | 0 | 0 | 0.29117 | 0.29117 | 0.29117 | 0.2837 | 0.2837
celk.délka potrubí | Lc | km | 0 | 0 | 0 | 0.88 | 0.88 | 0.88 | 0.88 | 0.88
celk.náhradní délka | Ln | km | 0 | 0 | 0 | 0.46933 | 0.46933 | 0.46933 | 0.46933 | 0.46933
délka rekonstr.potr | Lr | km | 0 | 0 | 0 | 0 | 0 | 0 | 0 | 0
náhr.délka rek.potr. | Lrn | km | 0 | 0 | 0 | 0 | 0 | 0 | 0 | 0
Vysvětlivky : Poč. osob s ČOP = Počet osob s časově omezeným pobytem
Poč. zás. osob s ČOP = Počet zásobených osob s časově omezeným pobytem

## Tab.XI
Plán rozvoje pro kraj : Jihomoravský | [5 empty] | Provozní skupina : |  | 118-sam. vod. Ústup
Tab. XI - TECHNICKÉ ÚDAJE A FINANČNÍ PROSTŘEDKY VODOVODU
CZ0641.6202.0105.01 - Ústup
(číslo a název obce)
ID | K | H l a v n í o b j e k t y |  |  |  |  | stávající objekty |  |  | rekonstrukce |  | nové stavby
|  | 1 zdroje |  |  |  |  | DHM | rok uved. | posl. rekon. | DHM | rok zaháj. | DHM | rok zaháj.
|  | název | poznámka - technické parametry |  |  | vydat l/s | mil. Kč | do provozu | /rok zrušení | mil.Kč | /ukončení | mil. Kč | /ukončení
Z.N |  | Vrt Ústup |  |  |  | 2 | [5 empty] | 0.6732 | 2027/2030
2 úpravny vody
|  | název | technologie úpravy vody |  |  | kap(l/s)
3 čerpací stanice
|  | název |  |  | Qč(l/s) | H(m)
C.N |  | ATS Ústup |  |  | 3 | 65 | [5 empty] | 0.69275 | 2027/2030
4 vodojemy
|  | název |  | max.hl. | min.hl. | objem(m3)
V.N |  | VDJ Ústup |  | 632 |  | 25 | [5 empty] | 0.59606 | 2027/2030
5 přívodné řady
|  | název |  |  | DN(mm) | délka(km)
R.N |  | Výtlačný řad Ústup |  |  | < 100 | 0.2 | [5 empty] | 0.58565 | 2027/2030
6 rozvodné sítě
|  | název |  |  | DN(mm) | délka(km)
S.N |  | RVS Ústup |  |  | < 100 | 0.68 | [5 empty] | 1.7294 | 2027/2030
7 přípojky
|  | název |  |  | počet | délka(km)
8 jiné objekty
|  | SOUČET |  |  |  |  | 0 |  |  | 0 |  | 4.277