## Tab.V
Plán rozvoje pro kraj : Jihomoravský | [5 empty] | Provozní skupina : |  | 159-sam. vod. Valchov
Tab. V - VODOVODY - ZÁKLADNÍ ÚDAJE
CZ0641.6202.0106.01 - Valchov
(provozní skupina)
|  | 2017 | 2020 | 2025 | 2030 | 2035 | 2040 | 2045 | 2050
počet trvale bydlících obyvatel | os. | 459 | 456 | 455 | 453 | 450 | 446 | 442 | 438
počet zásob. trvale bydl.obyv. | os. | 459 | 456 | 455 | 453 | 450 | 446 | 442 | 438
dtto | % | 100 | 100 | 100 | 100 | 100 | 100 | 100 | 100
počet osob s ČOP | os. | 25 | 25 | 25 | 25 | 25 | 25 | 25 | 25
počet zásob. osob s ČOP | os. | 5 | 5 | 5 | 5 | 5 | 5 | 5 | 5
dtto | % | 20 | 20 | 20 | 20 | 20 | 20 | 20 | 20
počet všech zásob.obyvatel | os. | 464 | 461 | 460 | 458 | 455 | 451 | 447 | 443
dtto | % | 95.8678 | 95.842 | 95.8333 | 95.8159 | 95.7895 | 95.7537 | 95.7173 | 95.6803
délka vodovodních řadů | km | 6.552 | 6.552 | 6.552 | 6.552 | 6.552 | 6.552 | 6.552 | 6.552
- z toho přivodné řady | km | 1.611 | 1.611 | 1.611 | 1.611 | 1.611 | 1.611 | 1.611 | 1.611
přírůstek za pětiletku | % |  | 0 | 0 | 0 | 0 | 0 | 0 | 0
- z toho vodovodní sítě | km | 4.941 | 4.941 | 4.941 | 4.941 | 4.941 | 4.941 | 4.941 | 4.941
přírůstek za pětiletku | % |  | 0 | 0 | 0 | 0 | 0 | 0 | 0
z toho rekonstruované potrubí | km | 0 | 0 | 0 | 1.511 | 1.511 | 1.511 | 1.511 | 1.511
přírůstek za pětiletku | % |  | 0 | 0 | 23.0617 | 0 | 0 | 0 | 0
podíl rekonstrukcí k celk.dl.řadů | % |  | 0 | 0 | 23.0617 | 23.0617 | 23.0617 | 23.0617 | 23.0617
voda vyrobená celkem (Qp) | mil.m3/rok | 0.016498 | 0.016606 | 0.016874 | 0.017106 | 0.016998 | 0.016854 | 0.01671 | 0.016566
fakturovaná voda celkem | mil.m3/rok | 0.013541 | 0.013573 | 0.013738 | 0.013874 | 0.013786 | 0.013669 | 0.013552 | 0.013436
- z toho obyvatelstvo | mil.m3/rok | 0.013041 | 0.013073 | 0.013238 | 0.013374 | 0.013286 | 0.013169 | 0.013052 | 0.012936
- z toho ostatní | mil.m3/rok | 0.0005 | 0.0005 | 0.0005 | 0.0005 | 0.0005 | 0.0005 | 0.0005 | 0.0005
nefakturovaná voda | mil.m3/rok | 0.002957 | 0.0030337 | 0.0031359 | 0.0032325 | 0.0032121 | 0.0031849 | 0.0031577 | 0.0031305
max denní potřeba (Qd) | m3/d | 55.9169 | 56.2419 | 57.111 | 57.8582 | 57.4902 | 56.9997 | 56.5091 | 56.0186
spec. potřeba fakt.vody pro obyv. | l/(os.d) | 76.9988 | 77.6914 | 78.8457 | 80 | 80 | 80 | 80 | 80
spec.potřeba z faktur.vody celkem | l/(os.d) | 79.9511 | 80.6629 | 81.8237 | 82.991 | 83.0107 | 83.0374 | 83.0646 | 83.0922
spec.potřeba z vody vyrob.celkem | l/(os.d) | 97.411 | 98.6924 | 100.5006 | 102.3279 | 102.3522 | 102.3851 | 102.4186 | 102.4527
nefakt.voda na celkovou dl.řadů | tis.m3/(km.r) | 0.45131 | 0.46302 | 0.47861 | 0.49337 | 0.49025 | 0.4861 | 0.48195 | 0.47779
kapacita zdrojů Qd | m3/d | 155.52 | 155.52 | 155.52 | 155.52 | 155.52 | 155.52 | 155.52 | 155.52
Qp | m3/d | 155.52 | 155.52 | 155.52 | 155.52 | 155.52 | 155.52 | 155.52 | 155.52
přebytek provozovatele Qd | m3/d | 99.6031 | 99.2781 | 98.409 | 97.6618 | 98.0298 | 98.5203 | 99.0109 | 99.5014
Qp | m3/d | 110.3213 | 110.0228 | 109.2897 | 108.6538 | 108.9498 | 109.3443 | 109.7389 | 110.1334
voda předaná Qd | m3/d | 0 | 0 | 0 | 0 | 0 | 0 | 0 | 0
Qp | m3/d | 0 | 0 | 0 | 0 | 0 | 0 | 0 | 0
voda převzatá Qd | m3/d | 0 | 0 | 0 | 0 | 0 | 0 | 0 | 0
Qp | m3/d | 0 | 0 | 0 | 0 | 0 | 0 | 0 | 0
bilance Qd | m3/d | 99.6031 | 99.2781 | 98.409 | 97.6618 | 98.0298 | 98.5203 | 99.0109 | 99.5014
Qp | m3/d | 110.3213 | 110.0228 | 109.2897 | 108.6538 | 108.9498 | 109.3443 | 109.7389 | 110.1334
celkové inv.prostředky ročně | mil.Kč | 0 | 0 | 2.5149 | 2.5149 | 0 | 0 | 0 | 0
celkové inv.prostředky součtově | mil.Kč | 0 | 0 | 2.5149 | 5.0298 | 5.0298 | 5.0298 | 5.0298 | 5.0298
Vysvětlivky : Počet osob s ČOP = Počet osob s časově omezeným pobytem
Počet zásob. osob s ČOP = Počet zásobených osob s časově omezeným pobytem

## Tab.VII
Plán rozvoje pro kraj : Jihomoravský |  |  |  |  | Provozní skupina : |  | 159-sam. vod. Valchov
Tab. VII - VODOVOD - BILANČNÍ ÚDAJE OBCÍ
CZ0641.6202.0106.01 - Valchov
(číslo a název obce)
Položka | označ. | rozměr
|  |  | 2017 | 2020 | 2025 | 2030 | 2035 | 2040 | 2045 | 2050
poč.obyvatel | N | obyv. | 459 | 456 | 455 | 453 | 450 | 446 | 442 | 438
poč.zásob.obyvatel | Nz | obyv | 459 | 456 | 455 | 453 | 450 | 446 | 442 | 438
poč. osob s ČOP | Np | obyv | 25 | 25 | 25 | 25 | 25 | 25 | 25 | 25
poč. zás. osob s ČOP | Nzp | obyv | 5 | 5 | 5 | 5 | 5 | 5 | 5 | 5
poč.všech zás.obyv. | Nv | obyv | 464 | 461 | 460 | 458 | 455 | 451 | 447 | 443
prům.denní potřeba | Qp | m3/d | 45.1987 | 45.4972 | 46.2303 | 46.8662 | 46.5702 | 46.1757 | 45.7811 | 45.3866
koef.denní nerov. | kd |  | 1.3 | 1.3 | 1.3 | 1.3 | 1.3 | 1.3 | 1.3 | 1.3
max.denní potřeba | Qd | m3/d | 55.9169 | 56.2419 | 57.111 | 57.8582 | 57.4902 | 56.9997 | 56.5091 | 56.0186
voda vyrobená celkem | VVR | mil.m3/r | 0.016498 | 0.016606 | 0.016874 | 0.017106 | 0.016998 | 0.016854 | 0.01671 | 0.016566
voda fakturovaná | VFC | mil.m3/r | 0.013541 | 0.013573 | 0.013738 | 0.013874 | 0.013786 | 0.013669 | 0.013552 | 0.013436
dtto pro obyvatele | VFD | mil.m3/r | 0.013041 | 0.013073 | 0.013238 | 0.013374 | 0.013286 | 0.013169 | 0.013052 | 0.012936
dtto pro ost.odběr. | VFO | mil.m3/r | 0.0005 | 0.0005 | 0.0005 | 0.0005 | 0.0005 | 0.0005 | 0.0005 | 0.0005
voda nefakt.-úniky | VNFú | mil.m3/r | 0.002717 | 0.0027434 | 0.0027622 | 0.0027747 | 0.0027572 | 0.0027338 | 0.0027105 | 0.0026871
voda nefakt.-ostatní | VNFo | mil.m3/r | 0.00024 | 0.00029036 | 0.00037363 | 0.00045783 | 0.00045494 | 0.00045108 | 0.00044723 | 0.00044337
spec.potř.fakt.obyv. | Qs,d | l/(os.d) | 76.9988 | 77.6914 | 78.8457 | 80 | 80 | 80 | 80 | 80
spec.potř.fakt.vody | Qs | l/(os.d) | 79.9511 | 80.6629 | 81.8237 | 82.991 | 83.0107 | 83.0374 | 83.0646 | 83.0922
spec.potř.vod.vyrob | Qs,v | l/(os.d) | 97.411 | 98.6924 | 100.5006 | 102.3279 | 102.3522 | 102.3851 | 102.4186 | 102.4527
spec.únik z potrubí | Qs,p | tism3/(km.r) | 0.6934 | 0.70013 | 0.70495 | 0.70813 | 0.70366 | 0.6977 | 0.69174 | 0.68578
celk.délka potrubí | Lc | km | 6.552 | 6.552 | 6.552 | 6.552 | 6.552 | 6.552 | 6.552 | 6.552
celk.náhradní délka | Ln | km | 3.9184 | 3.9184 | 3.9184 | 3.9184 | 3.9184 | 3.9184 | 3.9184 | 3.9184
délka rekonstr.potr | Lr | km | 0 | 0 | 0 | 1.511 | 1.511 | 1.511 | 1.511 | 1.511
náhr.délka rek.potr. | Lrn | km | 0 | 0 | 0 | 0.88587 | 0.88587 | 0.88587 | 0.88587 | 0.88587
Vysvětlivky : Poč. osob s ČOP = Počet osob s časově omezeným pobytem
Poč. zás. osob s ČOP = Počet zásobených osob s časově omezeným pobytem

## Tab.XI
Plán rozvoje pro kraj : Jihomoravský | [5 empty] | Provozní skupina : |  | 159-sam. vod. Valchov
Tab. XI - TECHNICKÉ ÚDAJE A FINANČNÍ PROSTŘEDKY VODOVODU
CZ0641.6202.0106.01 - Valchov
(číslo a název obce)
ID | K | H l a v n í o b j e k t y |  |  |  |  | stávající objekty |  |  | rekonstrukce |  | nové stavby
|  | 1 zdroje |  |  |  |  | DHM | rok uved. | posl. rekon. | DHM | rok zaháj. | DHM | rok zaháj.
|  | název | poznámka - technické parametry |  |  | vydat l/s | mil. Kč | do provozu | /rok zrušení | mil.Kč | /ukončení | mil. Kč | /ukončení
Z.S |  | Valchov - gravitace - 5 pj |  |  |  | 1.2
Z.S |  | Valchov - Žleby - vrt HV 3 - vrt. st. |  |  |  | 0.6
2 úpravny vody
|  | název | technologie úpravy vody |  |  | kap(l/s)
3 čerpací stanice
|  | název |  |  | Qč(l/s) | H(m)
C.S |  | ČS Valchov - vrt HV 3 |  |  | 0.7 |  |  | 1978
4 vodojemy
|  | název |  | max.hl. | min.hl. | objem(m3)
V.S |  | VDJ Valchov |  | 539.92 | 536.62 | 100 |  | 1970
5 přívodné řady
|  | název |  |  | DN(mm) | délka(km)
R.S |  | Přiváděcí/výtlačný řad Valchov |  |  | < 100 | 0.85
R.S |  | Přiváděcí/výtlačný řad Valchov |  |  | 101-300 | 0.761
6 rozvodné sítě
|  | název |  |  | DN(mm) | délka(km)
S.S |  | RVS Valchov |  |  | < 100 | 4.941
S.R |  | RVS Valchov |  |  | < 100 | 1.511 |  |  |  | 5.0298 | 2025/2026
7 přípojky
|  | název |  |  | počet | délka(km)
P.S |  | přípojky Valchov |  |  | 166 | 1.698
8 jiné objekty
|  | SOUČET |  |  |  |  | 0 |  |  | 5.0298 |  | 0