## Tab.V
Plán rozvoje pro kraj : Jihomoravský | [5 empty] | Provozní skupina : |  | 183-sam. vod. Vanovice
Tab. V - VODOVODY - ZÁKLADNÍ ÚDAJE
CZ0641.6202.0107.00 - Vanovice
(provozní skupina)
|  | 2017 | 2020 | 2025 | 2030 | 2035 | 2040 | 2045 | 2050
počet trvale bydlících obyvatel | os. | 533 | 529 | 529 | 527 | 523 | 518 | 513 | 508
počet zásob. trvale bydl.obyv. | os. | 533 | 529 | 529 | 527 | 523 | 518 | 513 | 508
dtto | % | 100 | 100 | 100 | 100 | 100 | 100 | 100 | 100
počet osob s ČOP | os. | 123 | 123 | 123 | 123 | 123 | 123 | 123 | 123
počet zásob. osob s ČOP | os. | 0 | 0 | 0 | 0 | 0 | 0 | 0 | 0
dtto | % | 0 | 0 | 0 | 0 | 0 | 0 | 0 | 0
počet všech zásob.obyvatel | os. | 533 | 529 | 529 | 527 | 523 | 518 | 513 | 508
dtto | % | 81.25 | 81.135 | 81.135 | 81.0769 | 80.9598 | 80.8112 | 80.6604 | 80.5071
délka vodovodních řadů | km | 6.1 | 6.1 | 6.1 | 9.03 | 9.03 | 9.03 | 9.03 | 9.03
- z toho přivodné řady | km | 1.4 | 1.4 | 1.4 | 1.4 | 1.4 | 1.4 | 1.4 | 1.4
přírůstek za pětiletku | % |  | 0 | 0 | 0 | 0 | 0 | 0 | 0
- z toho vodovodní sítě | km | 4.7 | 4.7 | 4.7 | 7.63 | 7.63 | 7.63 | 7.63 | 7.63
přírůstek za pětiletku | % |  | 0 | 0 | 38.4011 | 0 | 0 | 0 | 0
z toho rekonstruované potrubí | km | 0 | 0 | 0 | 6.94 | 6.94 | 6.94 | 6.94 | 6.94
přírůstek za pětiletku | % |  | 0 | 0 | 76.8549 | 0 | 0 | 0 | 0
podíl rekonstrukcí k celk.dl.řadů | % |  | 0 | 0 | 76.8549 | 76.8549 | 76.8549 | 76.8549 | 76.8549
voda vyrobená celkem (Qp) | mil.m3/rok | 0.022807 | 0.021888 | 0.020617 | 0.019247 | 0.019103 | 0.018923 | 0.018742 | 0.018562
fakturovaná voda celkem | mil.m3/rok | 0.015386 | 0.015358 | 0.0155 | 0.015584 | 0.015468 | 0.015322 | 0.015176 | 0.01503
- z toho obyvatelstvo | mil.m3/rok | 0.01519 | 0.015162 | 0.015304 | 0.015388 | 0.015272 | 0.015126 | 0.01498 | 0.014834
- z toho ostatní | mil.m3/rok | 0.000196 | 0.000196 | 0.000196 | 0.000196 | 0.000196 | 0.000196 | 0.000196 | 0.000196
nefakturovaná voda | mil.m3/rok | 0.007421 | 0.0065309 | 0.0051173 | 0.0036628 | 0.0036354 | 0.0036011 | 0.0035667 | 0.0035324
max denní potřeba (Qd) | m3/d | 74.9699 | 72.4299 | 69.065 | 65.3801 | 64.8889 | 64.2749 | 63.6609 | 63.0469
spec. potřeba fakt.vody pro obyv. | l/(os.d) | 78.0796 | 78.5228 | 79.2614 | 80 | 80 | 80 | 80 | 80
spec.potřeba z faktur.vody celkem | l/(os.d) | 79.0871 | 79.5379 | 80.2765 | 81.0189 | 81.0267 | 81.0367 | 81.0468 | 81.0571
spec.potřeba z vody vyrob.celkem | l/(os.d) | 117.2325 | 113.3617 | 106.7792 | 100.061 | 100.0706 | 100.0828 | 100.0953 | 100.1081
nefakt.voda na celkovou dl.řadů | tis.m3/(km.r) | 1.2166 | 1.0706 | 0.8389 | 0.40563 | 0.40259 | 0.39879 | 0.39499 | 0.39119
kapacita zdrojů Qd | m3/d | 164.16 | 164.16 | 164.16 | 164.16 | 164.16 | 164.16 | 164.16 | 164.16
Qp | m3/d | 164.16 | 164.16 | 164.16 | 164.16 | 164.16 | 164.16 | 164.16 | 164.16
přebytek provozovatele Qd | m3/d | 89.1901 | 91.7301 | 95.095 | 98.7799 | 99.2711 | 99.8851 | 100.4991 | 101.1131
Qp | m3/d | 101.6751 | 104.1916 | 107.6738 | 111.4279 | 111.8231 | 112.3171 | 112.8111 | 113.3051
voda předaná Qd | m3/d | 0 | 0 | 0 | 0 | 0 | 0 | 0 | 0
Qp | m3/d | 0 | 0 | 0 | 0 | 0 | 0 | 0 | 0
voda převzatá Qd | m3/d | 0 | 0 | 0 | 0 | 0 | 0 | 0 | 0
Qp | m3/d | 0 | 0 | 0 | 0 | 0 | 0 | 0 | 0
bilance Qd | m3/d | 89.1901 | 91.7301 | 95.095 | 98.7799 | 99.2711 | 99.8851 | 100.4991 | 101.1131
Qp | m3/d | 101.6751 | 104.1916 | 107.6738 | 111.4279 | 111.8231 | 112.3171 | 112.8111 | 113.3051
celkové inv.prostředky ročně | mil.Kč | 0 | 0 | 13.6821 | 18.9053 | 0 | 0 | 0 | 0
celkové inv.prostředky součtově | mil.Kč | 0 | 0 | 13.6821 | 32.5874 | 32.5874 | 32.5874 | 32.5874 | 32.5874
Vysvětlivky : Počet osob s ČOP = Počet osob s časově omezeným pobytem
Počet zásob. osob s ČOP = Počet zásobených osob s časově omezeným pobytem

## Tab.VII
Plán rozvoje pro kraj : Jihomoravský |  |  |  |  | Provozní skupina : |  | 183-sam. vod. Vanovice
Tab. VII - VODOVOD - BILANČNÍ ÚDAJE OBCÍ
CZ0641.6202.0107.00 - Vanovice
(číslo a název obce)
Položka | označ. | rozměr
|  |  | 2017 | 2020 | 2025 | 2030 | 2035 | 2040 | 2045 | 2050
poč.obyvatel | N | obyv. | 533 | 529 | 529 | 527 | 523 | 518 | 513 | 508
poč.zásob.obyvatel | Nz | obyv | 533 | 529 | 529 | 527 | 523 | 518 | 513 | 508
poč. osob s ČOP | Np | obyv | 123 | 123 | 123 | 123 | 123 | 123 | 123 | 123
poč. zás. osob s ČOP | Nzp | obyv | 0 | 0 | 0 | 0 | 0 | 0 | 0 | 0
poč.všech zás.obyv. | Nv | obyv | 533 | 529 | 529 | 527 | 523 | 518 | 513 | 508
prům.denní potřeba | Qp | m3/d | 62.4849 | 59.9684 | 56.4862 | 52.7321 | 52.3369 | 51.8429 | 51.3489 | 50.8549
koef.denní nerov. | kd |  | 1.3 | 1.3 | 1.3 | 1.3 | 1.3 | 1.3 | 1.3 | 1.3
max.denní potřeba | Qd | m3/d | 74.9699 | 72.4299 | 69.065 | 65.3801 | 64.8889 | 64.2749 | 63.6609 | 63.0469
voda vyrobená celkem | VVR | mil.m3/r | 0.022807 | 0.021888 | 0.020617 | 0.019247 | 0.019103 | 0.018923 | 0.018742 | 0.018562
voda fakturovaná | VFC | mil.m3/r | 0.015386 | 0.015358 | 0.0155 | 0.015584 | 0.015468 | 0.015322 | 0.015176 | 0.01503
dtto pro obyvatele | VFD | mil.m3/r | 0.01519 | 0.015162 | 0.015304 | 0.015388 | 0.015272 | 0.015126 | 0.01498 | 0.014834
dtto pro ost.odběr. | VFO | mil.m3/r | 0.000196 | 0.000196 | 0.000196 | 0.000196 | 0.000196 | 0.000196 | 0.000196 | 0.000196
voda nefakt.-úniky | VNFú | mil.m3/r | 0.006882 | 0.0059929 | 0.0045743 | 0.0031169 | 0.0030935 | 0.0030643 | 0.0030351 | 0.0030059
voda nefakt.-ostatní | VNFo | mil.m3/r | 0.000539 | 0.000538 | 0.000543 | 0.00054595 | 0.00054186 | 0.00053674 | 0.00053163 | 0.00052651
spec.potř.fakt.obyv. | Qs,d | l/(os.d) | 78.0796 | 78.5228 | 79.2614 | 80 | 80 | 80 | 80 | 80
spec.potř.fakt.vody | Qs | l/(os.d) | 79.0871 | 79.5379 | 80.2765 | 81.0189 | 81.0267 | 81.0367 | 81.0468 | 81.0571
spec.potř.vod.vyrob | Qs,v | l/(os.d) | 117.2325 | 113.3617 | 106.7792 | 100.061 | 100.0706 | 100.0828 | 100.0953 | 100.1081
spec.únik z potrubí | Qs,p | tism3/(km.r) | 1.8803 | 1.6374 | 1.2498 | 0.55526 | 0.5511 | 0.5459 | 0.5407 | 0.5355
celk.délka potrubí | Lc | km | 6.1 | 6.1 | 6.1 | 9.03 | 9.03 | 9.03 | 9.03 | 9.03
celk.náhradní délka | Ln | km | 3.66 | 3.66 | 3.66 | 5.6133 | 5.6133 | 5.6133 | 5.6133 | 5.6133
délka rekonstr.potr | Lr | km | 0 | 0 | 0 | 6.94 | 6.94 | 6.94 | 6.94 | 6.94
náhr.délka rek.potr. | Lrn | km | 0 | 0 | 0 | 3.9947 | 3.9947 | 3.9947 | 3.9947 | 3.9947
Vysvětlivky : Poč. osob s ČOP = Počet osob s časově omezeným pobytem
Poč. zás. osob s ČOP = Počet zásobených osob s časově omezeným pobytem

## Tab.XI
Plán rozvoje pro kraj : Jihomoravský | [5 empty] | Provozní skupina : |  | 183-sam. vod. Vanovice
Tab. XI - TECHNICKÉ ÚDAJE A FINANČNÍ PROSTŘEDKY VODOVODU
CZ0641.6202.0107.00 - Vanovice
(číslo a název obce)
ID | K | H l a v n í o b j e k t y |  |  |  |  | stávající objekty |  |  | rekonstrukce |  | nové stavby
|  | 1 zdroje |  |  |  |  | DHM | rok uved. | posl. rekon. | DHM | rok zaháj. | DHM | rok zaháj.
|  | název | poznámka - technické parametry |  |  | vydat l/s | mil. Kč | do provozu | /rok zrušení | mil.Kč | /ukončení | mil. Kč | /ukončení
Z.S |  | vrtaná studna + 2 pramenní jímky |  |  |  | 1.9
2 úpravny vody
|  | název | technologie úpravy vody |  |  | kap(l/s)
3 čerpací stanice
|  | název |  |  | Qč(l/s) | H(m)
C.S |  | čerpací stanice |  |  | 0.5
4 vodojemy
|  | název |  | max.hl. | min.hl. | objem(m3)
V.S |  | VDJ Drvalovice |  | 498 |  | 100
V.S |  | VDJ Vanovice |  | 460 |  | 100
5 přívodné řady
|  | název |  |  | DN(mm) | délka(km)
R.S |  | Vanovice - přivádědí řad |  |  | < 100 | 1.4
R.R |  | Přívodní řad Vanovice |  |  | < 100 | 1.78 |  |  |  | 5.2123 | 2024/2027
R.R |  | Zásobovací řad Vanovice |  |  | < 100 | 0.43 |  |  |  | 1.2591 | 2024/2027
6 rozvodné sítě
|  | název |  |  | DN(mm) | délka(km)
S.S |  | RVS Vanovice |  |  | < 100 | 4.7
S.R |  | RVS Vanovice |  |  | < 100 | 4.73 |  |  |  | 15.8402 | 2024/2028
S.N |  | RVS Vanovice |  |  | < 100 | 2.93 | [5 empty] | 10.2758 | 2024/2028
7 přípojky
|  | název |  |  | počet | délka(km)
P.S |  | přípojky Vanovice |  |  | 251 | 0.296
P.S |  | přípojky Drvalovice |  |  | 251 | 1.227
8 jiné objekty
|  | SOUČET |  |  |  |  | 0 |  |  | 22.3116 |  | 10.2758