## Tab.V
Plán rozvoje pro kraj : Jihomoravský | [5 empty] | Provozní skupina : |  | 184-sam. vod. Vážany
Tab. V - VODOVODY - ZÁKLADNÍ ÚDAJE
CZ0641.6202.0108.01 - Vážany
(provozní skupina)
|  | 2017 | 2020 | 2025 | 2030 | 2035 | 2040 | 2045 | 2050
počet trvale bydlících obyvatel | os. | 228 | 226 | 226 | 225 | 224 | 222 | 220 | 217
počet zásob. trvale bydl.obyv. | os. | 228 | 226 | 226 | 225 | 224 | 222 | 220 | 217
dtto | % | 100 | 100 | 100 | 100 | 100 | 100 | 100 | 100
počet osob s ČOP | os. | 25 | 25 | 25 | 25 | 25 | 25 | 25 | 25
počet zásob. osob s ČOP | os. | 25 | 25 | 25 | 25 | 25 | 25 | 25 | 25
dtto | % | 100 | 100 | 100 | 100 | 100 | 100 | 100 | 100
počet všech zásob.obyvatel | os. | 253 | 251 | 251 | 250 | 249 | 247 | 245 | 242
dtto | % | 100 | 100 | 100 | 100 | 100 | 100 | 100 | 100
délka vodovodních řadů | km | 2.97 | 2.97 | 2.97 | 6.17 | 6.17 | 6.17 | 6.17 | 6.17
- z toho přivodné řady | km | 0 | 0 | 0 | 0.2 | 0.2 | 0.2 | 0.2 | 0.2
přírůstek za pětiletku | % | 0 | 0 | 0 | 100 | 0 | 0 | 0 | 0
- z toho vodovodní sítě | km | 2.97 | 2.97 | 2.97 | 5.97 | 5.97 | 5.97 | 5.97 | 5.97
přírůstek za pětiletku | % |  | 0 | 0 | 50.2513 | 0 | 0 | 0 | 0
z toho rekonstruované potrubí | km | 0 | 0 | 0 | 0 | 0 | 0 | 0 | 0
přírůstek za pětiletku | % |  | 0 | 0 | 0 | 0 | 0 | 0 | 0
podíl rekonstrukcí k celk.dl.řadů | % |  | 0 | 0 | 0 | 0 | 0 | 0 | 0
voda vyrobená celkem (Qp) | mil.m3/rok | 0.0076582 | 0.0078166 | 0.0081641 | 0.0084784 | 0.0084451 | 0.0083785 | 0.008312 | 0.0082122
fakturovaná voda celkem | mil.m3/rok | 0.0075712 | 0.0075125 | 0.0075125 | 0.0074831 | 0.0074537 | 0.007395 | 0.0073363 | 0.0072482
- z toho obyvatelstvo | mil.m3/rok | 0.0074302 | 0.0073715 | 0.0073715 | 0.0073421 | 0.0073127 | 0.007254 | 0.0071953 | 0.0071072
- z toho ostatní | mil.m3/rok | 0.000141 | 0.000141 | 0.000141 | 0.000141 | 0.000141 | 0.000141 | 0.000141 | 0.000141
nefakturovaná voda | mil.m3/rok | 8.7e-05 | 0.00030411 | 0.00065163 | 0.00099525 | 0.00099135 | 0.00098354 | 0.00097572 | 0.000964
max denní potřeba (Qd) | m3/d | 27.0884 | 27.474 | 28.4262 | 29.263 | 29.1477 | 28.9171 | 28.6865 | 28.3406
spec. potřeba fakt.vody pro obyv. | l/(os.d) | 80.4614 | 80.4614 | 80.4614 | 80.4614 | 80.4614 | 80.4614 | 80.4614 | 80.4614
spec.potřeba z faktur.vody celkem | l/(os.d) | 81.9883 | 82.0005 | 82.0005 | 82.0066 | 82.0128 | 82.0254 | 82.0382 | 82.0577
spec.potřeba z vody vyrob.celkem | l/(os.d) | 82.9304 | 85.3199 | 89.1132 | 92.9135 | 92.9205 | 92.9348 | 92.9492 | 92.9714
nefakt.voda na celkovou dl.řadů | tis.m3/(km.r) | 0.029293 | 0.10239 | 0.21941 | 0.16131 | 0.16067 | 0.15941 | 0.15814 | 0.15624
kapacita zdrojů Qd | m3/d | 237.6 | 237.6 | 410.4 | 410.4 | 410.4 | 410.4 | 410.4 | 410.4
Qp | m3/d | 237.6 | 237.6 | 410.4 | 410.4 | 410.4 | 410.4 | 410.4 | 410.4
přebytek provozovatele Qd | m3/d | 210.5116 | 210.126 | 381.9738 | 381.137 | 381.2523 | 381.4829 | 381.7135 | 382.0594
Qp | m3/d | 216.6186 | 216.1847 | 388.0326 | 387.1716 | 387.2628 | 387.4451 | 387.6274 | 387.9009
voda předaná Qd | m3/d | 0 | 0 | 0 | 0 | 0 | 0 | 0 | 0
Qp | m3/d | 0 | 0 | 0 | 0 | 0 | 0 | 0 | 0
voda převzatá Qd | m3/d | 0 | 0 | 0 | 0 | 0 | 0 | 0 | 0
Qp | m3/d | 0 | 0 | 0 | 0 | 0 | 0 | 0 | 0
bilance Qd | m3/d | 210.5116 | 210.126 | 381.9738 | 381.137 | 381.2523 | 381.4829 | 381.7135 | 382.0594
Qp | m3/d | 216.6186 | 216.1847 | 388.0326 | 387.1716 | 387.2628 | 387.4451 | 387.6274 | 387.9009
celkové inv.prostředky ročně | mil.Kč | 0 | 0 | 6.0048 | 5.3316 | 0 | 0 | 0 | 0
celkové inv.prostředky součtově | mil.Kč | 0 | 0 | 6.0048 | 11.3364 | 11.3364 | 11.3364 | 11.3364 | 11.3364
Vysvětlivky : Počet osob s ČOP = Počet osob s časově omezeným pobytem
Počet zásob. osob s ČOP = Počet zásobených osob s časově omezeným pobytem

## Tab.VII
Plán rozvoje pro kraj : Jihomoravský |  |  |  |  | Provozní skupina : |  | 184-sam. vod. Vážany
Tab. VII - VODOVOD - BILANČNÍ ÚDAJE OBCÍ
CZ0641.6202.0108.01 - Vážany
(číslo a název obce)
Položka | označ. | rozměr
|  |  | 2017 | 2020 | 2025 | 2030 | 2035 | 2040 | 2045 | 2050
poč.obyvatel | N | obyv. | 228 | 226 | 226 | 225 | 224 | 222 | 220 | 217
poč.zásob.obyvatel | Nz | obyv | 228 | 226 | 226 | 225 | 224 | 222 | 220 | 217
poč. osob s ČOP | Np | obyv | 25 | 25 | 25 | 25 | 25 | 25 | 25 | 25
poč. zás. osob s ČOP | Nzp | obyv | 25 | 25 | 25 | 25 | 25 | 25 | 25 | 25
poč.všech zás.obyv. | Nv | obyv | 253 | 251 | 251 | 250 | 249 | 247 | 245 | 242
prům.denní potřeba | Qp | m3/d | 20.9814 | 21.4153 | 22.3674 | 23.2284 | 23.1372 | 22.9549 | 22.7726 | 22.4991
koef.denní nerov. | kd |  | 1.3 | 1.3 | 1.3 | 1.3 | 1.3 | 1.3 | 1.3 | 1.3
max.denní potřeba | Qd | m3/d | 27.0884 | 27.474 | 28.4262 | 29.263 | 29.1477 | 28.9171 | 28.6865 | 28.3406
voda vyrobená celkem | VVR | mil.m3/r | 0.0076582 | 0.0078166 | 0.0081641 | 0.0084784 | 0.0084451 | 0.0083785 | 0.008312 | 0.0082122
voda fakturovaná | VFC | mil.m3/r | 0.0075712 | 0.0075125 | 0.0075125 | 0.0074831 | 0.0074537 | 0.007395 | 0.0073363 | 0.0072482
dtto pro obyvatele | VFD | mil.m3/r | 0.0074302 | 0.0073715 | 0.0073715 | 0.0073421 | 0.0073127 | 0.007254 | 0.0071953 | 0.0071072
dtto pro ost.odběr. | VFO | mil.m3/r | 0.000141 | 0.000141 | 0.000141 | 0.000141 | 0.000141 | 0.000141 | 0.000141 | 0.000141
voda nefakt.-úniky | VNFú | mil.m3/r | 6.9e-05 | 0.00023169 | 0.00049147 | 0.00074831 | 0.00074537 | 0.0007395 | 0.00073363 | 0.00072482
voda nefakt.-ostatní | VNFo | mil.m3/r | 1.8e-05 | 7.2424e-05 | 0.00016017 | 0.00024694 | 0.00024597 | 0.00024404 | 0.0002421 | 0.00023919
spec.potř.fakt.obyv. | Qs,d | l/(os.d) | 80.4614 | 80.4614 | 80.4614 | 80.4614 | 80.4614 | 80.4614 | 80.4614 | 80.4614
spec.potř.fakt.vody | Qs | l/(os.d) | 81.9883 | 82.0005 | 82.0005 | 82.0066 | 82.0128 | 82.0254 | 82.0382 | 82.0577
spec.potř.vod.vyrob | Qs,v | l/(os.d) | 82.9304 | 85.3199 | 89.1132 | 92.9135 | 92.9205 | 92.9348 | 92.9492 | 92.9714
spec.únik z potrubí | Qs,p | tism3/(km.r) | 0.0352 | 0.11819 | 0.25072 | 0.19352 | 0.19276 | 0.19124 | 0.18972 | 0.18744
celk.délka potrubí | Lc | km | 2.97 | 2.97 | 2.97 | 6.17 | 6.17 | 6.17 | 6.17 | 6.17
celk.náhradní délka | Ln | km | 1.9602 | 1.9602 | 1.9602 | 3.8669 | 3.8669 | 3.8669 | 3.8669 | 3.8669
délka rekonstr.potr | Lr | km | 0 | 0 | 0 | 0 | 0 | 0 | 0 | 0
náhr.délka rek.potr. | Lrn | km | 0 | 0 | 0 | 0 | 0 | 0 | 0 | 0
Vysvětlivky : Poč. osob s ČOP = Počet osob s časově omezeným pobytem
Poč. zás. osob s ČOP = Počet zásobených osob s časově omezeným pobytem

## Tab.XI
Plán rozvoje pro kraj : Jihomoravský | [5 empty] | Provozní skupina : |  | 184-sam. vod. Vážany
Tab. XI - TECHNICKÉ ÚDAJE A FINANČNÍ PROSTŘEDKY VODOVODU
CZ0641.6202.0108.01 - Vážany
(číslo a název obce)
ID | K | H l a v n í o b j e k t y |  |  |  |  | stávající objekty |  |  | rekonstrukce |  | nové stavby
|  | 1 zdroje |  |  |  |  | DHM | rok uved. | posl. rekon. | DHM | rok zaháj. | DHM | rok zaháj.
|  | název | poznámka - technické parametry |  |  | vydat l/s | mil. Kč | do provozu | /rok zrušení | mil.Kč | /ukončení | mil. Kč | /ukončení
Z.S |  | Vážany - jímací studny |  |  |  | 2.75
Z.N |  | Vrt Vážany |  |  |  | 2 | [5 empty] | 0.6732 | 2023/2025
2 úpravny vody
|  | název | technologie úpravy vody |  |  | kap(l/s)
3 čerpací stanice
|  | název |  |  | Qč(l/s) | H(m)
4 vodojemy
|  | název |  | max.hl. | min.hl. | objem(m3)
V.S |  | VDJ Vážany |  |  |  | 100 |  | 1972
5 přívodné řady
|  | název |  |  | DN(mm) | délka(km)
R.N |  | Výtlačný řad Vážany |  |  | < 100 | 0.2 | [5 empty] | 0.58565 | 2024/2027
6 rozvodné sítě
|  | název |  |  | DN(mm) | délka(km)
S.S |  | RVS Vážany |  |  | < 100 | 2.97
S.N |  | RVS Vážany |  |  | < 100 | 3 | [5 empty] | 10.0776 | 2023/2028
7 přípojky
|  | název |  |  | počet | délka(km)
P.S |  | přípojky Vážany
8 jiné objekty
|  | SOUČET |  |  |  |  | 0 |  |  | 0 |  | 11.3364