## Tab.VII
Plán rozvoje pro kraj : Jihomoravský |  |  |  |  | Provozní skupina : |  | 106-SV Němčice
Tab. VII - VODOVOD - BILANČNÍ ÚDAJE OBCÍ
CZ0641.6202.0109.01 - Velenov
(číslo a název obce)
Položka | označ. | rozměr
|  |  | 2017 | 2020 | 2025 | 2030 | 2035 | 2040 | 2045 | 2050
poč.obyvatel | N | obyv. | 258 | 256 | 256 | 255 | 253 | 251 | 249 | 246
poč.zásob.obyvatel | Nz | obyv | 236 | 237 | 240 | 243 | 241 | 239 | 237 | 234
poč. osob s ČOP | Np | obyv | 34 | 34 | 34 | 34 | 34 | 34 | 34 | 34
poč. zás. osob s ČOP | Nzp | obyv | 0 | 0 | 0 | 0 | 0 | 0 | 0 | 0
poč.všech zás.obyv. | Nv | obyv | 236 | 237 | 240 | 243 | 241 | 239 | 237 | 234
prům.denní potřeba | Qp | m3/d | 28.41 | 27.5876 | 26.1147 | 24.3073 | 24.11 | 23.9128 | 23.7155 | 23.4196
koef.denní nerov. | kd |  | 1.3 | 1.3 | 1.3 | 1.3 | 1.3 | 1.3 | 1.3 | 1.3
max.denní potřeba | Qd | m3/d | 33.4237 | 32.7732 | 31.6203 | 30.1393 | 29.894 | 29.6488 | 29.4035 | 29.0356
voda vyrobená celkem | VVR | mil.m3/r | 0.01037 | 0.010069 | 0.0095319 | 0.0088722 | 0.0088002 | 0.0087282 | 0.0086562 | 0.0085481
voda fakturovaná | VFC | mil.m3/r | 0.0062 | 0.0064092 | 0.0067985 | 0.0071956 | 0.0071372 | 0.0070788 | 0.0070204 | 0.0069328
dtto pro obyvatele | VFD | mil.m3/r | 0.0061 | 0.0063092 | 0.0066985 | 0.0070956 | 0.0070372 | 0.0069788 | 0.0069204 | 0.0068328
dtto pro ost.odběr. | VFO | mil.m3/r | 0.0001 | 0.0001 | 0.0001 | 0.0001 | 0.0001 | 0.0001 | 0.0001 | 0.0001
voda nefakt.-úniky | VNFú | mil.m3/r | 0.0040594 | 0.0035238 | 0.0025488 | 0.0014391 | 0.0014274 | 0.0014158 | 0.0014041 | 0.0013866
voda nefakt.-ostatní | VNFo | mil.m3/r | 0.00011025 | 0.00013648 | 0.00018456 | 0.00023745 | 0.00023553 | 0.0002336 | 0.00023167 | 0.00022878
spec.potř.fakt.obyv. | Qs,d | l/(os.d) | 70.8149 | 72.9346 | 76.4673 | 80 | 80 | 80 | 80 | 80
spec.potř.fakt.vody | Qs | l/(os.d) | 71.9758 | 74.0906 | 77.6088 | 81.1275 | 81.1368 | 81.1463 | 81.156 | 81.1708
spec.potř.vod.vyrob | Qs,v | l/(os.d) | 120.3812 | 116.4032 | 108.8112 | 100.0302 | 100.0417 | 100.0534 | 100.0654 | 100.0836
spec.únik z potrubí | Qs,p | tism3/(km.r) | 2.0287 | 1.761 | 1.2737 | 0.7192 | 0.71336 | 0.70753 | 0.70169 | 0.69293
celk.délka potrubí | Lc | km | 3.335 | 3.335 | 3.335 | 3.335 | 3.335 | 3.335 | 3.335 | 3.335
celk.náhradní délka | Ln | km | 2.001 | 2.001 | 2.001 | 2.001 | 2.001 | 2.001 | 2.001 | 2.001
délka rekonstr.potr | Lr | km | 0 | 0 | 0 | 1.1 | 1.1 | 1.1 | 1.1 | 1.1
náhr.délka rek.potr. | Lrn | km | 0 | 0 | 0 | 0.58667 | 0.58667 | 0.58667 | 0.58667 | 0.58667
Vysvětlivky : Poč. osob s ČOP = Počet osob s časově omezeným pobytem
Poč. zás. osob s ČOP = Počet zásobených osob s časově omezeným pobytem

## Tab.XI
Plán rozvoje pro kraj : Jihomoravský | [5 empty] | Provozní skupina : |  | 106-SV Němčice
Tab. XI - TECHNICKÉ ÚDAJE A FINANČNÍ PROSTŘEDKY VODOVODU
CZ0641.6202.0109.01 - Velenov
(číslo a název obce)
ID | K | H l a v n í o b j e k t y |  |  |  |  | stávající objekty |  |  | rekonstrukce |  | nové stavby
|  | 1 zdroje |  |  |  |  | DHM | rok uved. | posl. rekon. | DHM | rok zaháj. | DHM | rok zaháj.
|  | název | poznámka - technické parametry |  |  | vydat l/s | mil. Kč | do provozu | /rok zrušení | mil.Kč | /ukončení | mil. Kč | /ukončení
2 úpravny vody
|  | název | technologie úpravy vody |  |  | kap(l/s)
3 čerpací stanice
|  | název |  |  | Qč(l/s) | H(m)
4 vodojemy
|  | název |  | max.hl. | min.hl. | objem(m3)
5 přívodné řady
|  | název |  |  | DN(mm) | délka(km)
6 rozvodné sítě
|  | název |  |  | DN(mm) | délka(km)
S.S |  | RVS Velenov |  |  | < 100 | 3.335
S.R |  | RVS Velenov |  |  | < 100 | 1.1 |  |  |  | 3.5324 | 2026/2028
7 přípojky
|  | název |  |  | počet | délka(km)
P.S |  | přípojky Velenov |  |  | 101 | 0.826
8 jiné objekty
|  | SOUČET |  |  |  |  | 0 |  |  | 3.5324 |  | 0