## Tab.V
Plán rozvoje pro kraj : Jihomoravský | [5 empty] | Provozní skupina : |  | 160-sam. vod. Brťov u Velkých Opatovic
Tab. V - VODOVODY - ZÁKLADNÍ ÚDAJE
CZ0641.6202.0110.02 - Velké Opatovice - část obce Brťov u Velkých Opatovic
(provozní skupina)
|  | 2017 | 2020 | 2025 | 2030 | 2035 | 2040 | 2045 | 2050
počet trvale bydlících obyvatel | os. | 72 | 72 | 72 | 71 | 71 | 70 | 70 | 69
počet zásob. trvale bydl.obyv. | os. | 72 | 72 | 72 | 71 | 71 | 70 | 70 | 69
dtto | % | 100 | 100 | 100 | 100 | 100 | 100 | 100 | 100
počet osob s ČOP | os. | 20 | 20 | 20 | 20 | 20 | 20 | 20 | 20
počet zásob. osob s ČOP | os. | 11 | 11 | 11 | 11 | 11 | 11 | 11 | 11
dtto | % | 55 | 55 | 55 | 55 | 55 | 55 | 55 | 55
počet všech zásob.obyvatel | os. | 83 | 83 | 83 | 82 | 82 | 81 | 81 | 80
dtto | % | 90.2174 | 90.2174 | 90.2174 | 90.1099 | 90.1099 | 90 | 90 | 89.8876
délka vodovodních řadů | km | 4.9 | 4.9 | 4.9 | 5.25 | 5.25 | 5.25 | 5.25 | 5.25
- z toho přivodné řady | km | 1.949 | 1.949 | 1.949 | 1.949 | 1.949 | 1.949 | 1.949 | 1.949
přírůstek za pětiletku | % |  | 0 | 0 | 0 | 0 | 0 | 0 | 0
- z toho vodovodní sítě | km | 2.951 | 2.951 | 2.951 | 3.301 | 3.301 | 3.301 | 3.301 | 3.301
přírůstek za pětiletku | % |  | 0 | 0 | 10.6028 | 0 | 0 | 0 | 0
z toho rekonstruované potrubí | km | 0 | 0 | 0 | 3.106 | 3.106 | 3.106 | 3.106 | 3.106
přírůstek za pětiletku | % |  | 0 | 0 | 59.1619 | 0 | 0 | 0 | 0
podíl rekonstrukcí k celk.dl.řadů | % |  | 0 | 0 | 59.1619 | 59.1619 | 59.1619 | 59.1619 | 59.1619
voda vyrobená celkem (Qp) | mil.m3/rok | 0.0036675 | 0.0037667 | 0.0037907 | 0.0037687 | 0.0037687 | 0.0037227 | 0.0037227 | 0.0036768
fakturovaná voda celkem | mil.m3/rok | 0.0031125 | 0.0031125 | 0.0031125 | 0.003075 | 0.003075 | 0.0030375 | 0.0030375 | 0.003
- z toho obyvatelstvo | mil.m3/rok | 0.0031125 | 0.0031125 | 0.0031125 | 0.003075 | 0.003075 | 0.0030375 | 0.0030375 | 0.003
- z toho ostatní | mil.m3/rok | 0 | 0 | 0 | 0 | 0 | 0 | 0 | 0
nefakturovaná voda | mil.m3/rok | 0.000555 | 0.00065418 | 0.00067817 | 0.0006937 | 0.0006937 | 0.00068524 | 0.00068524 | 0.00067678
max denní potřeba (Qd) | m3/d | 12.6062 | 12.8779 | 12.9436 | 12.8526 | 12.8526 | 12.6959 | 12.6959 | 12.5391
spec. potřeba fakt.vody pro obyv. | l/(os.d) | 102.7397 | 102.7397 | 102.7397 | 102.7397 | 102.7397 | 102.7397 | 102.7397 | 102.7397
spec.potřeba z faktur.vody celkem | l/(os.d) | 102.7397 | 102.7397 | 102.7397 | 102.7397 | 102.7397 | 102.7397 | 102.7397 | 102.7397
spec.potřeba z vody vyrob.celkem | l/(os.d) | 121.0596 | 124.3335 | 125.1253 | 125.917 | 125.917 | 125.917 | 125.917 | 125.917
nefakt.voda na celkovou dl.řadů | tis.m3/(km.r) | 0.11327 | 0.13351 | 0.1384 | 0.13213 | 0.13213 | 0.13052 | 0.13052 | 0.12891
kapacita zdrojů Qd | m3/d | 172.8 | 172.8 | 172.8 | 172.8 | 172.8 | 172.8 | 172.8 | 172.8
Qp | m3/d | 172.8 | 172.8 | 172.8 | 172.8 | 172.8 | 172.8 | 172.8 | 172.8
přebytek provozovatele Qd | m3/d | 160.1938 | 159.9221 | 159.8564 | 159.9474 | 159.9474 | 160.1041 | 160.1041 | 160.2609
Qp | m3/d | 162.7521 | 162.4803 | 162.4146 | 162.4748 | 162.4748 | 162.6007 | 162.6007 | 162.7266
voda předaná Qd | m3/d | 0 | 0 | 0 | 0 | 0 | 0 | 0 | 0
Qp | m3/d | 0 | 0 | 0 | 0 | 0 | 0 | 0 | 0
voda převzatá Qd | m3/d | 0 | 0 | 0 | 0 | 0 | 0 | 0 | 0
Qp | m3/d | 0 | 0 | 0 | 0 | 0 | 0 | 0 | 0
bilance Qd | m3/d | 160.1938 | 159.9221 | 159.8564 | 159.9474 | 159.9474 | 160.1041 | 160.1041 | 160.2609
Qp | m3/d | 162.7521 | 162.4803 | 162.4146 | 162.4748 | 162.4748 | 162.6007 | 162.6007 | 162.7266
celkové inv.prostředky ročně | mil.Kč | 0 | 0 | 0 | 13.2499 | 0 | 0 | 0 | 0
celkové inv.prostředky součtově | mil.Kč | 0 | 0 | 0 | 13.2499 | 13.2499 | 13.2499 | 13.2499 | 13.2499
Vysvětlivky : Počet osob s ČOP = Počet osob s časově omezeným pobytem
Počet zásob. osob s ČOP = Počet zásobených osob s časově omezeným pobytem

## Tab.VII
Plán rozvoje pro kraj : Jihomoravský |  |  |  |  | Provozní skupina : |  | 160-sam. vod. Brťov u Velkých Opatovic
Tab. VII - VODOVOD - BILANČNÍ ÚDAJE OBCÍ
CZ0641.6202.0110.02 - Velké Opatovice - část obce Brťov u Velkých Opatovic
(číslo a název obce)
Položka | označ. | rozměr
|  |  | 2017 | 2020 | 2025 | 2030 | 2035 | 2040 | 2045 | 2050
poč.obyvatel | N | obyv. | 72 | 72 | 72 | 71 | 71 | 70 | 70 | 69
poč.zásob.obyvatel | Nz | obyv | 72 | 72 | 72 | 71 | 71 | 70 | 70 | 69
poč. osob s ČOP | Np | obyv | 20 | 20 | 20 | 20 | 20 | 20 | 20 | 20
poč. zás. osob s ČOP | Nzp | obyv | 11 | 11 | 11 | 11 | 11 | 11 | 11 | 11
poč.všech zás.obyv. | Nv | obyv | 83 | 83 | 83 | 82 | 82 | 81 | 81 | 80
prům.denní potřeba | Qp | m3/d | 10.0479 | 10.3197 | 10.3854 | 10.3252 | 10.3252 | 10.1993 | 10.1993 | 10.0734
koef.denní nerov. | kd |  | 1.3 | 1.3 | 1.3 | 1.3 | 1.3 | 1.3 | 1.3 | 1.3
max.denní potřeba | Qd | m3/d | 12.6062 | 12.8779 | 12.9436 | 12.8526 | 12.8526 | 12.6959 | 12.6959 | 12.5391
voda vyrobená celkem | VVR | mil.m3/r | 0.0036675 | 0.0037667 | 0.0037907 | 0.0037687 | 0.0037687 | 0.0037227 | 0.0037227 | 0.0036768
voda fakturovaná | VFC | mil.m3/r | 0.0031125 | 0.0031125 | 0.0031125 | 0.003075 | 0.003075 | 0.0030375 | 0.0030375 | 0.003
dtto pro obyvatele | VFD | mil.m3/r | 0.0031125 | 0.0031125 | 0.0031125 | 0.003075 | 0.003075 | 0.0030375 | 0.0030375 | 0.003
dtto pro ost.odběr. | VFO | mil.m3/r | 0 | 0 | 0 | 0 | 0 | 0 | 0 | 0
voda nefakt.-úniky | VNFú | mil.m3/r | 0.00052 | 0.00059944 | 0.00059944 | 0.00059222 | 0.00059222 | 0.000585 | 0.000585 | 0.00057778
voda nefakt.-ostatní | VNFo | mil.m3/r | 3.5e-05 | 5.4739e-05 | 7.8726e-05 | 0.00010148 | 0.00010148 | 0.00010024 | 0.00010024 | 9.9e-05
spec.potř.fakt.obyv. | Qs,d | l/(os.d) | 102.7397 | 102.7397 | 102.7397 | 102.7397 | 102.7397 | 102.7397 | 102.7397 | 102.7397
spec.potř.fakt.vody | Qs | l/(os.d) | 102.7397 | 102.7397 | 102.7397 | 102.7397 | 102.7397 | 102.7397 | 102.7397 | 102.7397
spec.potř.vod.vyrob | Qs,v | l/(os.d) | 121.0596 | 124.3335 | 125.1253 | 125.917 | 125.917 | 125.917 | 125.917 | 125.917
spec.únik z potrubí | Qs,p | tism3/(km.r) | 0.2008 | 0.23148 | 0.23148 | 0.21332 | 0.21332 | 0.21072 | 0.21072 | 0.20811
celk.délka potrubí | Lc | km | 4.9 | 4.9 | 4.9 | 5.25 | 5.25 | 5.25 | 5.25 | 5.25
celk.náhradní délka | Ln | km | 2.5896 | 2.5896 | 2.5896 | 2.7762 | 2.7762 | 2.7762 | 2.7762 | 2.7762
délka rekonstr.potr | Lr | km | 0 | 0 | 0 | 3.106 | 3.106 | 3.106 | 3.106 | 3.106
náhr.délka rek.potr. | Lrn | km | 0 | 0 | 0 | 1.6565 | 1.6565 | 1.6565 | 1.6565 | 1.6565
Vysvětlivky : Poč. osob s ČOP = Počet osob s časově omezeným pobytem
Poč. zás. osob s ČOP = Počet zásobených osob s časově omezeným pobytem

## Tab.XI
Plán rozvoje pro kraj : Jihomoravský | [5 empty] | Provozní skupina : |  | 160-sam. vod. Brťov u Velkých Opatovic
Tab. XI - TECHNICKÉ ÚDAJE A FINANČNÍ PROSTŘEDKY VODOVODU
CZ0641.6202.0110.02 - Velké Opatovice - část obce Brťov u Velkých Opatovic
(číslo a název obce)
ID | K | H l a v n í o b j e k t y |  |  |  |  | stávající objekty |  |  | rekonstrukce |  | nové stavby
|  | 1 zdroje |  |  |  |  | DHM | rok uved. | posl. rekon. | DHM | rok zaháj. | DHM | rok zaháj.
|  | název | poznámka - technické parametry |  |  | vydat l/s | mil. Kč | do provozu | /rok zrušení | mil.Kč | /ukončení | mil. Kč | /ukončení
Z.S |  | Brťov u Velkých Opatovic - vrt. st. |  |  |  | 1
Z.S |  | Korbel. Lhota (k.ú.) - pram. jímka |  |  |  | 1
2 úpravny vody
|  | název | technologie úpravy vody |  |  | kap(l/s)
3 čerpací stanice
|  | název |  |  | Qč(l/s) | H(m)
C.S |  | ČS Brťov u Velkých Opatovic - MSLZ - vrt Brťov |  |  | 0.8 |  |  | 1984
4 vodojemy
|  | název |  | max.hl. | min.hl. | objem(m3)
V.S |  | VDJ Brťov u Velkých Opatovic |  | 462.47 | 460.67 | 25 |  | 1929
V.R |  | VDJ Brťov u Velkých Opatovic |  | 462.47 | 460.67 | 25 |  |  |  | 0.70125 | 2026/2028
5 přívodné řady
|  | název |  |  | DN(mm) | délka(km)
R.S |  | Přiváděcí/výtlačný řad Brťov u Velkých Opatovic |  |  | < 100 | 1.949
R.R |  | Přívodní řad Brťov |  |  | < 100 | 1.526 |  |  |  | 5.2571 | 2026/2028
6 rozvodné sítě
|  | název |  |  | DN(mm) | délka(km)
S.S |  | RVS Brťov u Velkých Opatovic |  |  | < 100 | 2.951
S.R |  | RVS Brťov |  |  | < 100 | 1.58 |  |  |  | 5.9692 | 2026/2028
S.N |  | RVS Brťov |  |  | < 100 | 0.35 | [5 empty] | 1.3223 | 2026/2028
7 přípojky
|  | název |  |  | počet | délka(km)
P.S |  | přípojky Brťov u Velkých Opatovic |  |  | 43 | 0.43
8 jiné objekty
|  | SOUČET |  |  |  |  | 0 |  |  | 11.9276 |  | 1.3223