## Tab.V
Plán rozvoje pro kraj : Jihomoravský | [5 empty] | Provozní skupina : |  | 195-sam. vod. Svárov
Tab. V - VODOVODY - ZÁKLADNÍ ÚDAJE
CZ0641.6202.0110.04 - Velké Opatovice - část obce Svárov
(provozní skupina)
|  | 2017 | 2020 | 2025 | 2030 | 2035 | 2040 | 2045 | 2050
počet trvale bydlících obyvatel | os. | 57 | 57 | 57 | 57 | 56 | 56 | 55 | 55
počet zásob. trvale bydl.obyv. | os. | 0 | 0 | 0 | 55 | 54 | 54 | 53 | 53
dtto | % | 0 | 0 | 0 | 96.4912 | 96.4286 | 96.4286 | 96.3636 | 96.3636
počet osob s ČOP | os. | 20 | 20 | 20 | 20 | 20 | 20 | 20 | 20
počet zásob. osob s ČOP | os. | 0 | 0 | 0 | 0 | 0 | 0 | 0 | 0
dtto | % | 0 | 0 | 0 | 0 | 0 | 0 | 0 | 0
počet všech zásob.obyvatel | os. | 0 | 0 | 0 | 55 | 54 | 54 | 53 | 53
dtto | % | 0 | 0 | 0 | 71.4286 | 71.0526 | 71.0526 | 70.6667 | 70.6667
délka vodovodních řadů | km | 0 | 0 | 0 | 3.4 | 3.4 | 3.4 | 3.4 | 3.4
- z toho přivodné řady | km | 0 | 0 | 0 | 2.74 | 2.74 | 2.74 | 2.74 | 2.74
přírůstek za pětiletku | % | 0 | 0 | 0 | 100 | 0 | 0 | 0 | 0
- z toho vodovodní sítě | km | 0 | 0 | 0 | 0.66 | 0.66 | 0.66 | 0.66 | 0.66
přírůstek za pětiletku | % | 0 | 0 | 0 | 100 | 0 | 0 | 0 | 0
z toho rekonstruované potrubí | km | 0 | 0 | 0 | 0 | 0 | 0 | 0 | 0
přírůstek za pětiletku | % |  | 0 | 0 | 0 | 0 | 0 | 0 | 0
podíl rekonstrukcí k celk.dl.řadů | % |  | 0 | 0 | 0 | 0 | 0 | 0 | 0
voda vyrobená celkem (Qp) | mil.m3/rok | 0 | 0 | 0 | 0.0021835 | 0.0021438 | 0.0021438 | 0.0021041 | 0.0021041
fakturovaná voda celkem | mil.m3/rok | 0 | 0 | 0 | 0.0019272 | 0.0018922 | 0.0018922 | 0.0018571 | 0.0018571
- z toho obyvatelstvo | mil.m3/rok | 0 | 0 | 0 | 0.001606 | 0.0015768 | 0.0015768 | 0.0015476 | 0.0015476
- z toho ostatní | mil.m3/rok | 0 | 0 | 0 | 0.0003212 | 0.00031536 | 0.00031536 | 0.00030952 | 0.00030952
nefakturovaná voda | mil.m3/rok | 0 | 0 | 0 | 0.00025632 | 0.00025166 | 0.00025166 | 0.000247 | 0.000247
max denní potřeba (Qd) | m3/d | 0 | 0 | 0 | 7.3022 | 7.1695 | 7.1695 | 7.0367 | 7.0367
spec. potřeba fakt.vody pro obyv. | l/(os.d) | 0 | 0 | 0 | 80 | 80 | 80 | 80 | 80
spec.potřeba z faktur.vody celkem | l/(os.d) | 0 | 0 | 0 | 96 | 96 | 96 | 96 | 96
spec.potřeba z vody vyrob.celkem | l/(os.d) | 0 | 0 | 0 | 108.768 | 108.768 | 108.768 | 108.768 | 108.768
nefakt.voda na celkovou dl.řadů | tis.m3/(km.r) | 0 | 0 | 0 | 0.075388 | 0.074017 | 0.074017 | 0.072646 | 0.072646
kapacita zdrojů Qd | m3/d | 0 | 0 | 0 | 172.8 | 172.8 | 172.8 | 172.8 | 172.8
Qp | m3/d | 0 | 0 | 0 | 172.8 | 172.8 | 172.8 | 172.8 | 172.8
přebytek provozovatele Qd | m3/d | 0 | 0 | 0 | 165.4978 | 165.6305 | 165.6305 | 165.7633 | 165.7633
Qp | m3/d | 0 | 0 | 0 | 166.8178 | 166.9265 | 166.9265 | 167.0353 | 167.0353
voda předaná Qd | m3/d | 0 | 0 | 0 | 0 | 0 | 0 | 0 | 0
Qp | m3/d | 0 | 0 | 0 | 0 | 0 | 0 | 0 | 0
voda převzatá Qd | m3/d | 0 | 0 | 0 | 0 | 0 | 0 | 0 | 0
Qp | m3/d | 0 | 0 | 0 | 0 | 0 | 0 | 0 | 0
bilance Qd | m3/d | 0 | 0 | 0 | 165.4978 | 165.6305 | 165.6305 | 165.7633 | 165.7633
Qp | m3/d | 0 | 0 | 0 | 166.8178 | 166.9265 | 166.9265 | 167.0353 | 167.0353
celkové inv.prostředky ročně | mil.Kč | 0 | 0 | 0 | 14.5621 | 0 | 0 | 0 | 0
celkové inv.prostředky součtově | mil.Kč | 0 | 0 | 0 | 14.5621 | 14.5621 | 14.5621 | 14.5621 | 14.5621
Vysvětlivky : Počet osob s ČOP = Počet osob s časově omezeným pobytem
Počet zásob. osob s ČOP = Počet zásobených osob s časově omezeným pobytem

## Tab.VII
Plán rozvoje pro kraj : Jihomoravský |  |  |  |  | Provozní skupina : |  | 195-sam. vod. Svárov
Tab. VII - VODOVOD - BILANČNÍ ÚDAJE OBCÍ
CZ0641.6202.0110.04 - Velké Opatovice - část obce Svárov
(číslo a název obce)
Položka | označ. | rozměr
|  |  | 2017 | 2020 | 2025 | 2030 | 2035 | 2040 | 2045 | 2050
poč.obyvatel | N | obyv. | 57 | 57 | 57 | 57 | 56 | 56 | 55 | 55
poč.zásob.obyvatel | Nz | obyv | 0 | 0 | 0 | 55 | 54 | 54 | 53 | 53
poč. osob s ČOP | Np | obyv | 20 | 20 | 20 | 20 | 20 | 20 | 20 | 20
poč. zás. osob s ČOP | Nzp | obyv | 0 | 0 | 0 | 0 | 0 | 0 | 0 | 0
poč.všech zás.obyv. | Nv | obyv | 0 | 0 | 0 | 55 | 54 | 54 | 53 | 53
prům.denní potřeba | Qp | m3/d | 0 | 0 | 0 | 5.9822 | 5.8735 | 5.8735 | 5.7647 | 5.7647
koef.denní nerov. | kd |  | 0 | 0 | 0 | 1.3 | 1.3 | 1.3 | 1.3 | 1.3
max.denní potřeba | Qd | m3/d | 0 | 0 | 0 | 7.3022 | 7.1695 | 7.1695 | 7.0367 | 7.0367
voda vyrobená celkem | VVR | mil.m3/r | 0 | 0 | 0 | 0.0021835 | 0.0021438 | 0.0021438 | 0.0021041 | 0.0021041
voda fakturovaná | VFC | mil.m3/r | 0 | 0 | 0 | 0.0019272 | 0.0018922 | 0.0018922 | 0.0018571 | 0.0018571
dtto pro obyvatele | VFD | mil.m3/r | 0 | 0 | 0 | 0.001606 | 0.0015768 | 0.0015768 | 0.0015476 | 0.0015476
dtto pro ost.odběr. | VFO | mil.m3/r | 0 | 0 | 0 | 0.0003212 | 0.00031536 | 0.00031536 | 0.00030952 | 0.00030952
voda nefakt.-úniky | VNFú | mil.m3/r | 0 | 0 | 0 | 0.00019272 | 0.00018922 | 0.00018922 | 0.00018571 | 0.00018571
voda nefakt.-ostatní | VNFo | mil.m3/r | 0 | 0 | 0 | 6.3598e-05 | 6.2441e-05 | 6.2441e-05 | 6.1285e-05 | 6.1285e-05
spec.potř.fakt.obyv. | Qs,d | l/(os.d) | 0 | 0 | 0 | 80 | 80 | 80 | 80 | 80
spec.potř.fakt.vody | Qs | l/(os.d) | 0 | 0 | 0 | 96 | 96 | 96 | 96 | 96
spec.potř.vod.vyrob | Qs,v | l/(os.d) | 0 | 0 | 0 | 108.768 | 108.768 | 108.768 | 108.768 | 108.768
spec.únik z potrubí | Qs,p | tism3/(km.r) | 0 | 0 | 0 | 0.088458 | 0.086849 | 0.086849 | 0.085241 | 0.085241
celk.délka potrubí | Lc | km | 0 | 0 | 0 | 3.4 | 3.4 | 3.4 | 3.4 | 3.4
celk.náhradní délka | Ln | km | 0 | 0 | 0 | 2.1787 | 2.1787 | 2.1787 | 2.1787 | 2.1787
délka rekonstr.potr | Lr | km | 0 | 0 | 0 | 0 | 0 | 0 | 0 | 0
náhr.délka rek.potr. | Lrn | km | 0 | 0 | 0 | 0 | 0 | 0 | 0 | 0
Vysvětlivky : Poč. osob s ČOP = Počet osob s časově omezeným pobytem
Poč. zás. osob s ČOP = Počet zásobených osob s časově omezeným pobytem

## Tab.XI
Plán rozvoje pro kraj : Jihomoravský | [5 empty] | Provozní skupina : |  | 195-sam. vod. Svárov
Tab. XI - TECHNICKÉ ÚDAJE A FINANČNÍ PROSTŘEDKY VODOVODU
CZ0641.6202.0110.04 - Velké Opatovice - část obce Svárov
(číslo a název obce)
ID | K | H l a v n í o b j e k t y |  |  |  |  | stávající objekty |  |  | rekonstrukce |  | nové stavby
|  | 1 zdroje |  |  |  |  | DHM | rok uved. | posl. rekon. | DHM | rok zaháj. | DHM | rok zaháj.
|  | název | poznámka - technické parametry |  |  | vydat l/s | mil. Kč | do provozu | /rok zrušení | mil.Kč | /ukončení | mil. Kč | /ukončení
Z.N |  | Vrt Svárov |  |  |  | 2 | [5 empty] | 0.792 | 2028/2030
2 úpravny vody
|  | název | technologie úpravy vody |  |  | kap(l/s)
3 čerpací stanice
|  | název |  |  | Qč(l/s) | H(m)
C.N |  | ČS Svárov |  |  | 2 | 65 | [5 empty] | 0.6175 | 2028/2030
4 vodojemy
|  | název |  | max.hl. | min.hl. | objem(m3)
V.N |  | VDJ Svárov |  | 500 |  | 10 | [5 empty] | 0.48 | 2028/2030
5 přívodné řady
|  | název |  |  | DN(mm) | délka(km)
R.N |  | Přívodní řad Svárov |  |  | < 100 | 1.87 | [5 empty] | 6.9471 | 2028/2030
R.N |  | Výtlačný řad Svárov |  |  | < 100 | 0.87 | [5 empty] | 3.232 | 2028/2030
6 rozvodné sítě
|  | název |  |  | DN(mm) | délka(km)
S.N |  | RVS Svárov |  |  | < 100 | 0.66 | [5 empty] | 2.4935 | 2028/2030
7 přípojky
|  | název |  |  | počet | délka(km)
8 jiné objekty
|  | SOUČET |  |  |  |  | 0 |  |  | 0 |  | 14.5621