## Tab.V
Plán rozvoje pro kraj : Jihomoravský | [5 empty] | Provozní skupina : |  | 162-sam. vod. Velká Roudka
Tab. V - VODOVODY - ZÁKLADNÍ ÚDAJE
CZ0641.6202.0110.05 - Velké Opatovice - část obce Velká Roudka
(provozní skupina)
|  | 2017 | 2020 | 2025 | 2030 | 2035 | 2040 | 2045 | 2050
počet trvale bydlících obyvatel | os. | 104 | 103 | 103 | 103 | 102 | 101 | 100 | 99
počet zásob. trvale bydl.obyv. | os. | 104 | 103 | 103 | 103 | 102 | 101 | 100 | 99
dtto | % | 100 | 100 | 100 | 100 | 100 | 100 | 100 | 100
počet osob s ČOP | os. | 48 | 48 | 48 | 48 | 48 | 48 | 48 | 48
počet zásob. osob s ČOP | os. | 10 | 10 | 10 | 10 | 10 | 10 | 10 | 10
dtto | % | 20.8333 | 20.8333 | 20.8333 | 20.8333 | 20.8333 | 20.8333 | 20.8333 | 20.8333
počet všech zásob.obyvatel | os. | 114 | 113 | 113 | 113 | 112 | 111 | 110 | 109
dtto | % | 75 | 74.8344 | 74.8344 | 74.8344 | 74.6667 | 74.4966 | 74.3243 | 74.1497
délka vodovodních řadů | km | 1.311 | 1.311 | 1.311 | 3.053 | 3.053 | 3.053 | 3.053 | 3.053
- z toho přivodné řady | km | 0.105 | 0.105 | 0.105 | 1.847 | 1.847 | 1.847 | 1.847 | 1.847
přírůstek za pětiletku | % |  | 0 | 0 | 94.3151 | 0 | 0 | 0 | 0
- z toho vodovodní sítě | km | 1.206 | 1.206 | 1.206 | 1.206 | 1.206 | 1.206 | 1.206 | 1.206
přírůstek za pětiletku | % |  | 0 | 0 | 0 | 0 | 0 | 0 | 0
z toho rekonstruované potrubí | km | 0 | 0 | 0 | 0.74 | 0.74 | 0.74 | 0.74 | 0.74
přírůstek za pětiletku | % |  | 0 | 0 | 24.2385 | 0 | 0 | 0 | 0
podíl rekonstrukcí k celk.dl.řadů | % |  | 0 | 0 | 24.2385 | 24.2385 | 24.2385 | 24.2385 | 24.2385
voda vyrobená celkem (Qp) | mil.m3/rok | 0.0042398 | 0.0042974 | 0.0044261 | 0.0045549 | 0.0045146 | 0.0044743 | 0.004434 | 0.0043936
fakturovaná voda celkem | mil.m3/rok | 0.0040558 | 0.0040202 | 0.0040202 | 0.0040202 | 0.0039846 | 0.003949 | 0.0039135 | 0.0038779
- z toho obyvatelstvo | mil.m3/rok | 0.0040558 | 0.0040202 | 0.0040202 | 0.0040202 | 0.0039846 | 0.003949 | 0.0039135 | 0.0038779
- z toho ostatní | mil.m3/rok | 0 | 0 | 0 | 0 | 0 | 0 | 0 | 0
nefakturovaná voda | mil.m3/rok | 0.000184 | 0.00027718 | 0.00040593 | 0.00053469 | 0.00052995 | 0.00052522 | 0.00052049 | 0.00051576
max denní potřeba (Qd) | m3/d | 14.9493 | 15.0779 | 15.4306 | 15.7834 | 15.6437 | 15.504 | 15.3644 | 15.2247
spec. potřeba fakt.vody pro obyv. | l/(os.d) | 97.471 | 97.471 | 97.471 | 97.471 | 97.471 | 97.471 | 97.471 | 97.471
spec.potřeba z faktur.vody celkem | l/(os.d) | 97.471 | 97.471 | 97.471 | 97.471 | 97.471 | 97.471 | 97.471 | 97.471
spec.potřeba z vody vyrob.celkem | l/(os.d) | 101.893 | 104.1913 | 107.313 | 110.4347 | 110.4347 | 110.4347 | 110.4347 | 110.4347
nefakt.voda na celkovou dl.řadů | tis.m3/(km.r) | 0.14035 | 0.21142 | 0.30963 | 0.17513 | 0.17358 | 0.17203 | 0.17048 | 0.16894
kapacita zdrojů Qd | m3/d | 172.8 | 172.8 | 172.8 | 172.8 | 172.8 | 172.8 | 172.8 | 172.8
Qp | m3/d | 172.8 | 172.8 | 172.8 | 172.8 | 172.8 | 172.8 | 172.8 | 172.8
přebytek provozovatele Qd | m3/d | 157.8507 | 157.7221 | 157.3694 | 157.0166 | 157.1563 | 157.296 | 157.4356 | 157.5753
Qp | m3/d | 161.1842 | 161.0264 | 160.6736 | 160.3209 | 160.4313 | 160.5418 | 160.6522 | 160.7626
voda předaná Qd | m3/d | 0 | 0 | 0 | 0 | 0 | 0 | 0 | 0
Qp | m3/d | 0 | 0 | 0 | 0 | 0 | 0 | 0 | 0
voda převzatá Qd | m3/d | 0 | 0 | 0 | 0 | 0 | 0 | 0 | 0
Qp | m3/d | 0 | 0 | 0 | 0 | 0 | 0 | 0 | 0
bilance Qd | m3/d | 157.8507 | 157.7221 | 157.3694 | 157.0166 | 157.1563 | 157.296 | 157.4356 | 157.5753
Qp | m3/d | 161.1842 | 161.0264 | 160.6736 | 160.3209 | 160.4313 | 160.5418 | 160.6522 | 160.7626
celkové inv.prostředky ročně | mil.Kč | 0 | 0 | 3.1298 | 4.6181 | 0 | 0 | 0 | 0
celkové inv.prostředky součtově | mil.Kč | 0 | 0 | 3.1298 | 7.7479 | 7.7479 | 7.7479 | 7.7479 | 7.7479
Vysvětlivky : Počet osob s ČOP = Počet osob s časově omezeným pobytem
Počet zásob. osob s ČOP = Počet zásobených osob s časově omezeným pobytem

## Tab.VII
Plán rozvoje pro kraj : Jihomoravský |  |  |  |  | Provozní skupina : |  | 162-sam. vod. Velká Roudka
Tab. VII - VODOVOD - BILANČNÍ ÚDAJE OBCÍ
CZ0641.6202.0110.05 - Velké Opatovice - část obce Velká Roudka
(číslo a název obce)
Položka | označ. | rozměr
|  |  | 2017 | 2020 | 2025 | 2030 | 2035 | 2040 | 2045 | 2050
poč.obyvatel | N | obyv. | 104 | 103 | 103 | 103 | 102 | 101 | 100 | 99
poč.zásob.obyvatel | Nz | obyv | 104 | 103 | 103 | 103 | 102 | 101 | 100 | 99
poč. osob s ČOP | Np | obyv | 48 | 48 | 48 | 48 | 48 | 48 | 48 | 48
poč. zás. osob s ČOP | Nzp | obyv | 10 | 10 | 10 | 10 | 10 | 10 | 10 | 10
poč.všech zás.obyv. | Nv | obyv | 114 | 113 | 113 | 113 | 112 | 111 | 110 | 109
prům.denní potřeba | Qp | m3/d | 11.6158 | 11.7736 | 12.1264 | 12.4791 | 12.3687 | 12.2582 | 12.1478 | 12.0374
koef.denní nerov. | kd |  | 1.3 | 1.3 | 1.3 | 1.3 | 1.3 | 1.3 | 1.3 | 1.3
max.denní potřeba | Qd | m3/d | 14.9493 | 15.0779 | 15.4306 | 15.7834 | 15.6437 | 15.504 | 15.3644 | 15.2247
voda vyrobená celkem | VVR | mil.m3/r | 0.0042398 | 0.0042974 | 0.0044261 | 0.0045549 | 0.0045146 | 0.0044743 | 0.004434 | 0.0043936
voda fakturovaná | VFC | mil.m3/r | 0.0040558 | 0.0040202 | 0.0040202 | 0.0040202 | 0.0039846 | 0.003949 | 0.0039135 | 0.0038779
dtto pro obyvatele | VFD | mil.m3/r | 0.0040558 | 0.0040202 | 0.0040202 | 0.0040202 | 0.0039846 | 0.003949 | 0.0039135 | 0.0038779
dtto pro ost.odběr. | VFO | mil.m3/r | 0 | 0 | 0 | 0 | 0 | 0 | 0 | 0
voda nefakt.-úniky | VNFú | mil.m3/r | 6.2e-05 | 0.00014459 | 0.00027331 | 0.00040202 | 0.00039846 | 0.0003949 | 0.00039135 | 0.00038779
voda nefakt.-ostatní | VNFo | mil.m3/r | 0.000122 | 0.00013258 | 0.00013262 | 0.00013267 | 0.00013149 | 0.00013032 | 0.00012914 | 0.00012797
spec.potř.fakt.obyv. | Qs,d | l/(os.d) | 97.471 | 97.471 | 97.471 | 97.471 | 97.471 | 97.471 | 97.471 | 97.471
spec.potř.fakt.vody | Qs | l/(os.d) | 97.471 | 97.471 | 97.471 | 97.471 | 97.471 | 97.471 | 97.471 | 97.471
spec.potř.vod.vyrob | Qs,v | l/(os.d) | 101.893 | 104.1913 | 107.313 | 110.4347 | 110.4347 | 110.4347 | 110.4347 | 110.4347
spec.únik z potrubí | Qs,p | tism3/(km.r) | 0.080641 | 0.18807 | 0.35548 | 0.23677 | 0.23468 | 0.23258 | 0.23049 | 0.22839
celk.délka potrubí | Lc | km | 1.311 | 1.311 | 1.311 | 3.053 | 3.053 | 3.053 | 3.053 | 3.053
celk.náhradní délka | Ln | km | 0.76884 | 0.76884 | 0.76884 | 1.6979 | 1.6979 | 1.6979 | 1.6979 | 1.6979
délka rekonstr.potr | Lr | km | 0 | 0 | 0 | 0.74 | 0.74 | 0.74 | 0.74 | 0.74
náhr.délka rek.potr. | Lrn | km | 0 | 0 | 0 | 0.49333 | 0.49333 | 0.49333 | 0.49333 | 0.49333
Vysvětlivky : Poč. osob s ČOP = Počet osob s časově omezeným pobytem
Poč. zás. osob s ČOP = Počet zásobených osob s časově omezeným pobytem

## Tab.XI
Plán rozvoje pro kraj : Jihomoravský | [5 empty] | Provozní skupina : |  | 162-sam. vod. Velká Roudka
Tab. XI - TECHNICKÉ ÚDAJE A FINANČNÍ PROSTŘEDKY VODOVODU
CZ0641.6202.0110.05 - Velké Opatovice - část obce Velká Roudka
(číslo a název obce)
ID | K | H l a v n í o b j e k t y |  |  |  |  | stávající objekty |  |  | rekonstrukce |  | nové stavby
|  | 1 zdroje |  |  |  |  | DHM | rok uved. | posl. rekon. | DHM | rok zaháj. | DHM | rok zaháj.
|  | název | poznámka - technické parametry |  |  | vydat l/s | mil. Kč | do provozu | /rok zrušení | mil.Kč | /ukončení | mil. Kč | /ukončení
Z.S |  | Velká Roudka - kop. st. |  |  |  | 2
2 úpravny vody
|  | název | technologie úpravy vody |  |  | kap(l/s)
3 čerpací stanice
|  | název |  |  | Qč(l/s) | H(m)
C.S |  | ČS Velká Roudka |  |  | 1.6 |  |  | 1965
4 vodojemy
|  | název |  | max.hl. | min.hl. | objem(m3)
V.S |  | VDJ Velká Roudka |  | 486.5 | 483.2 | 100 |  | 1977
5 přívodné řady
|  | název |  |  | DN(mm) | délka(km)
R.S |  | Přiváděcí/výtlačný řad Velká Roudka |  |  | < 100 | 0.105
R.N |  | Propojovací řad Velká Roudka |  |  | < 100 | 0.109 | [5 empty] | 0.29375 | 2024/2026
R.N |  | Přívodní řad Velká Roudka |  |  | < 100 | 1.633 | [5 empty] | 4.4009 | 2024/2026
6 rozvodné sítě
|  | název |  |  | DN(mm) | délka(km)
S.S |  | RVS Velká Roudka |  |  | < 100 | 1.206
S.R |  | RVS Velká Roudka |  |  | < 100 | 0.74 |  |  |  | 3.0532 | 2026/2027
7 přípojky
|  | název |  |  | počet | délka(km)
P.S |  | přípojky Velká Roudka |  |  | 70 | 0.679
8 jiné objekty
|  | SOUČET |  |  |  |  | 0 |  |  | 3.0532 |  | 4.6947