## Tab.V
Plán rozvoje pro kraj : Jihomoravský | [5 empty] | Provozní skupina : |  | 185-sam. vod. Vísky
Tab. V - VODOVODY - ZÁKLADNÍ ÚDAJE
CZ0641.6202.0111.01 - Vísky
(provozní skupina)
|  | 2017 | 2020 | 2025 | 2030 | 2035 | 2040 | 2045 | 2050
počet trvale bydlících obyvatel | os. | 253 | 251 | 251 | 250 | 248 | 246 | 244 | 241
počet zásob. trvale bydl.obyv. | os. | 235 | 235 | 237 | 238 | 236 | 234 | 232 | 229
dtto | % | 92.8854 | 93.6255 | 94.4223 | 95.2 | 95.1613 | 95.122 | 95.082 | 95.0207
počet osob s ČOP | os. | 18 | 18 | 18 | 18 | 18 | 18 | 18 | 18
počet zásob. osob s ČOP | os. | 18 | 18 | 18 | 18 | 18 | 18 | 18 | 18
dtto | % | 100 | 100 | 100 | 100 | 100 | 100 | 100 | 100
počet všech zásob.obyvatel | os. | 253 | 253 | 255 | 256 | 254 | 252 | 250 | 247
dtto | % | 93.3579 | 94.052 | 94.7955 | 95.5224 | 95.4887 | 95.4545 | 95.4198 | 95.3668
délka vodovodních řadů | km | 3.935 | 3.935 | 3.935 | 3.935 | 3.935 | 3.935 | 3.935 | 3.935
- z toho přivodné řady | km | 1.093 | 1.093 | 1.093 | 1.093 | 1.093 | 1.093 | 1.093 | 1.093
přírůstek za pětiletku | % |  | 0 | 0 | 0 | 0 | 0 | 0 | 0
- z toho vodovodní sítě | km | 2.842 | 2.842 | 2.842 | 2.842 | 2.842 | 2.842 | 2.842 | 2.842
přírůstek za pětiletku | % |  | 0 | 0 | 0 | 0 | 0 | 0 | 0
z toho rekonstruované potrubí | km | 0 | 0 | 0 | 0 | 0 | 0 | 0 | 0
přírůstek za pětiletku | % |  | 0 | 0 | 0 | 0 | 0 | 0 | 0
podíl rekonstrukcí k celk.dl.řadů | % |  | 0 | 0 | 0 | 0 | 0 | 0 | 0
voda vyrobená celkem (Qp) | mil.m3/rok | 0.0084174 | 0.0086052 | 0.008943 | 0.0092513 | 0.0091842 | 0.009117 | 0.0090498 | 0.0089491
fakturovaná voda celkem | mil.m3/rok | 0.0080764 | 0.0080764 | 0.0081357 | 0.0081653 | 0.008106 | 0.0080468 | 0.0079875 | 0.0078986
- z toho obyvatelstvo | mil.m3/rok | 0.0074974 | 0.0074974 | 0.0075567 | 0.0075863 | 0.007527 | 0.0074678 | 0.0074085 | 0.0073196
- z toho ostatní | mil.m3/rok | 0.000579 | 0.000579 | 0.000579 | 0.000579 | 0.000579 | 0.000579 | 0.000579 | 0.000579
nefakturovaná voda | mil.m3/rok | 0.000341 | 0.00052874 | 0.00080733 | 0.001086 | 0.0010781 | 0.0010702 | 0.0010623 | 0.0010505
max denní potřeba (Qd) | m3/d | 29.2237 | 29.738 | 30.7124 | 31.5814 | 31.3487 | 31.116 | 30.8833 | 30.5343
spec. potřeba fakt.vody pro obyv. | l/(os.d) | 81.1892 | 81.1892 | 81.1892 | 81.1892 | 81.1892 | 81.1892 | 81.1892 | 81.1892
spec.potřeba z faktur.vody celkem | l/(os.d) | 87.4591 | 87.4591 | 87.4099 | 87.3856 | 87.4344 | 87.484 | 87.5344 | 87.6114
spec.potřeba z vody vyrob.celkem | l/(os.d) | 91.1518 | 93.1848 | 96.084 | 99.0079 | 99.0632 | 99.1194 | 99.1764 | 99.2637
nefakt.voda na celkovou dl.řadů | tis.m3/(km.r) | 0.086658 | 0.13437 | 0.20517 | 0.27598 | 0.27398 | 0.27198 | 0.26997 | 0.26697
kapacita zdrojů Qd | m3/d | 95.04 | 95.04 | 267.84 | 267.84 | 267.84 | 267.84 | 267.84 | 267.84
Qp | m3/d | 95.04 | 95.04 | 267.84 | 267.84 | 267.84 | 267.84 | 267.84 | 267.84
přebytek provozovatele Qd | m3/d | 65.8163 | 65.302 | 237.1276 | 236.2586 | 236.4913 | 236.724 | 236.9567 | 237.3057
Qp | m3/d | 71.9786 | 71.4642 | 243.3386 | 242.494 | 242.6779 | 242.8619 | 243.0459 | 243.3219
voda předaná Qd | m3/d | 0 | 0 | 0 | 0 | 0 | 0 | 0 | 0
Qp | m3/d | 0 | 0 | 0 | 0 | 0 | 0 | 0 | 0
voda převzatá Qd | m3/d | 0 | 0 | 0 | 0 | 0 | 0 | 0 | 0
Qp | m3/d | 0 | 0 | 0 | 0 | 0 | 0 | 0 | 0
bilance Qd | m3/d | 65.8163 | 65.302 | 237.1276 | 236.2586 | 236.4913 | 236.724 | 236.9567 | 237.3057
Qp | m3/d | 71.9786 | 71.4642 | 243.3386 | 242.494 | 242.6779 | 242.8619 | 243.0459 | 243.3219
celkové inv.prostředky ročně | mil.Kč | 0 | 0 | 0.6732 | 0 | 0 | 0 | 0 | 0
celkové inv.prostředky součtově | mil.Kč | 0 | 0 | 0.6732 | 0.6732 | 0.6732 | 0.6732 | 0.6732 | 0.6732
Vysvětlivky : Počet osob s ČOP = Počet osob s časově omezeným pobytem
Počet zásob. osob s ČOP = Počet zásobených osob s časově omezeným pobytem

## Tab.VII
Plán rozvoje pro kraj : Jihomoravský |  |  |  |  | Provozní skupina : |  | 185-sam. vod. Vísky
Tab. VII - VODOVOD - BILANČNÍ ÚDAJE OBCÍ
CZ0641.6202.0111.01 - Vísky
(číslo a název obce)
Položka | označ. | rozměr
|  |  | 2017 | 2020 | 2025 | 2030 | 2035 | 2040 | 2045 | 2050
poč.obyvatel | N | obyv. | 253 | 251 | 251 | 250 | 248 | 246 | 244 | 241
poč.zásob.obyvatel | Nz | obyv | 235 | 235 | 237 | 238 | 236 | 234 | 232 | 229
poč. osob s ČOP | Np | obyv | 18 | 18 | 18 | 18 | 18 | 18 | 18 | 18
poč. zás. osob s ČOP | Nzp | obyv | 18 | 18 | 18 | 18 | 18 | 18 | 18 | 18
poč.všech zás.obyv. | Nv | obyv | 253 | 253 | 255 | 256 | 254 | 252 | 250 | 247
prům.denní potřeba | Qp | m3/d | 23.0614 | 23.5758 | 24.5014 | 25.346 | 25.1621 | 24.9781 | 24.7941 | 24.5181
koef.denní nerov. | kd |  | 1.3 | 1.3 | 1.3 | 1.3 | 1.3 | 1.3 | 1.3 | 1.3
max.denní potřeba | Qd | m3/d | 29.2237 | 29.738 | 30.7124 | 31.5814 | 31.3487 | 31.116 | 30.8833 | 30.5343
voda vyrobená celkem | VVR | mil.m3/r | 0.0084174 | 0.0086052 | 0.008943 | 0.0092513 | 0.0091842 | 0.009117 | 0.0090498 | 0.0089491
voda fakturovaná | VFC | mil.m3/r | 0.0080764 | 0.0080764 | 0.0081357 | 0.0081653 | 0.008106 | 0.0080468 | 0.0079875 | 0.0078986
dtto pro obyvatele | VFD | mil.m3/r | 0.0074974 | 0.0074974 | 0.0075567 | 0.0075863 | 0.007527 | 0.0074678 | 0.0074085 | 0.0073196
dtto pro ost.odběr. | VFO | mil.m3/r | 0.000579 | 0.000579 | 0.000579 | 0.000579 | 0.000579 | 0.000579 | 0.000579 | 0.000579
voda nefakt.-úniky | VNFú | mil.m3/r | 0.000305 | 0.00043759 | 0.00062718 | 0.00081653 | 0.0008106 | 0.00080468 | 0.00079875 | 0.00078986
voda nefakt.-ostatní | VNFo | mil.m3/r | 3.6e-05 | 9.1156e-05 | 0.00018015 | 0.00026946 | 0.0002675 | 0.00026554 | 0.00026359 | 0.00026065
spec.potř.fakt.obyv. | Qs,d | l/(os.d) | 81.1892 | 81.1892 | 81.1892 | 81.1892 | 81.1892 | 81.1892 | 81.1892 | 81.1892
spec.potř.fakt.vody | Qs | l/(os.d) | 87.4591 | 87.4591 | 87.4099 | 87.3856 | 87.4344 | 87.484 | 87.5344 | 87.6114
spec.potř.vod.vyrob | Qs,v | l/(os.d) | 91.1518 | 93.1848 | 96.084 | 99.0079 | 99.0632 | 99.1194 | 99.1764 | 99.2637
spec.únik z potrubí | Qs,p | tism3/(km.r) | 0.12869 | 0.18464 | 0.26463 | 0.34453 | 0.34203 | 0.33953 | 0.33703 | 0.33327
celk.délka potrubí | Lc | km | 3.935 | 3.935 | 3.935 | 3.935 | 3.935 | 3.935 | 3.935 | 3.935
celk.náhradní délka | Ln | km | 2.37 | 2.37 | 2.37 | 2.37 | 2.37 | 2.37 | 2.37 | 2.37
délka rekonstr.potr | Lr | km | 0 | 0 | 0 | 0 | 0 | 0 | 0 | 0
náhr.délka rek.potr. | Lrn | km | 0 | 0 | 0 | 0 | 0 | 0 | 0 | 0
Vysvětlivky : Poč. osob s ČOP = Počet osob s časově omezeným pobytem
Poč. zás. osob s ČOP = Počet zásobených osob s časově omezeným pobytem

## Tab.XI
Plán rozvoje pro kraj : Jihomoravský | [5 empty] | Provozní skupina : |  | 185-sam. vod. Vísky
Tab. XI - TECHNICKÉ ÚDAJE A FINANČNÍ PROSTŘEDKY VODOVODU
CZ0641.6202.0111.01 - Vísky
(číslo a název obce)
ID | K | H l a v n í o b j e k t y |  |  |  |  | stávající objekty |  |  | rekonstrukce |  | nové stavby
|  | 1 zdroje |  |  |  |  | DHM | rok uved. | posl. rekon. | DHM | rok zaháj. | DHM | rok zaháj.
|  | název | poznámka - technické parametry |  |  | vydat l/s | mil. Kč | do provozu | /rok zrušení | mil.Kč | /ukončení | mil. Kč | /ukončení
Z.S |  | Vísky-vrtaná studna |  |  |  | 1.1
Z.N |  | Vrt Vísky |  |  |  | 2 | [5 empty] | 0.6732 | 2022/2024
2 úpravny vody
|  | název | technologie úpravy vody |  |  | kap(l/s)
3 čerpací stanice
|  | název |  |  | Qč(l/s) | H(m)
4 vodojemy
|  | název |  | max.hl. | min.hl. | objem(m3)
V.S |  | VDJ Vísky |  | 485 |  | 100 |  | 1994
5 přívodné řady
|  | název |  |  | DN(mm) | délka(km)
R.S |  | Vísky u Letovic - přiváděcí řad |  |  | < 100 | 1.0003
6 rozvodné sítě
|  | název |  |  | DN(mm) | délka(km)
S.S |  | RVS Vísky |  |  | < 100 | 2.842
7 přípojky
|  | název |  |  | počet | délka(km)
P.S |  | přípojky Vísky |  |  | 101 | 1.002
8 jiné objekty
|  | SOUČET |  |  |  |  | 0 |  |  | 0 |  | 0.6732