## Tab.V
Plán rozvoje pro kraj : Jihomoravský | [5 empty] | Provozní skupina : |  | 163-sam. vod. Voděrady
Tab. V - VODOVODY - ZÁKLADNÍ ÚDAJE
CZ0641.6202.0112.01 - Voděrady
(provozní skupina)
|  | 2017 | 2020 | 2025 | 2030 | 2035 | 2040 | 2045 | 2050
počet trvale bydlících obyvatel | os. | 514 | 510 | 510 | 508 | 504 | 500 | 495 | 490
počet zásob. trvale bydl.obyv. | os. | 514 | 510 | 510 | 508 | 504 | 500 | 495 | 490
dtto | % | 100 | 100 | 100 | 100 | 100 | 100 | 100 | 100
počet osob s ČOP | os. | 75 | 75 | 75 | 75 | 75 | 75 | 75 | 75
počet zásob. osob s ČOP | os. | 9 | 9 | 9 | 9 | 9 | 9 | 9 | 9
dtto | % | 12 | 12 | 12 | 12 | 12 | 12 | 12 | 12
počet všech zásob.obyvatel | os. | 523 | 519 | 519 | 517 | 513 | 509 | 504 | 499
dtto | % | 88.7946 | 88.7179 | 88.7179 | 88.6792 | 88.601 | 88.5217 | 88.4211 | 88.3186
délka vodovodních řadů | km | 7.306 | 7.306 | 7.306 | 7.306 | 7.306 | 7.306 | 7.306 | 7.306
- z toho přivodné řady | km | 1.944 | 1.944 | 1.944 | 1.944 | 1.944 | 1.944 | 1.944 | 1.944
přírůstek za pětiletku | % |  | 0 | 0 | 0 | 0 | 0 | 0 | 0
- z toho vodovodní sítě | km | 5.362 | 5.362 | 5.362 | 5.362 | 5.362 | 5.362 | 5.362 | 5.362
přírůstek za pětiletku | % |  | 0 | 0 | 0 | 0 | 0 | 0 | 0
z toho rekonstruované potrubí | km | 0 | 0 | 0 | 2.036 | 2.036 | 2.036 | 2.036 | 2.036
přírůstek za pětiletku | % |  | 0 | 0 | 27.8675 | 0 | 0 | 0 | 0
podíl rekonstrukcí k celk.dl.řadů | % |  | 0 | 0 | 27.8675 | 27.8675 | 27.8675 | 27.8675 | 27.8675
voda vyrobená celkem (Qp) | mil.m3/rok | 0.020134 | 0.020299 | 0.020783 | 0.02119 | 0.021035 | 0.02088 | 0.020686 | 0.020492
fakturovaná voda celkem | mil.m3/rok | 0.018908 | 0.018771 | 0.018771 | 0.018703 | 0.018566 | 0.018429 | 0.018258 | 0.018086
- z toho obyvatelstvo | mil.m3/rok | 0.017908 | 0.017771 | 0.017771 | 0.017703 | 0.017566 | 0.017429 | 0.017258 | 0.017086
- z toho ostatní | mil.m3/rok | 0.001 | 0.001 | 0.001 | 0.001 | 0.001 | 0.001 | 0.001 | 0.001
nefakturovaná voda | mil.m3/rok | 0.001226 | 0.0015279 | 0.0020122 | 0.0024875 | 0.0024692 | 0.002451 | 0.0024283 | 0.0024055
max denní potřeba (Qd) | m3/d | 69.8812 | 70.2204 | 71.5474 | 72.6055 | 72.0678 | 71.53 | 70.8579 | 70.1857
spec. potřeba fakt.vody pro obyv. | l/(os.d) | 93.8116 | 93.8116 | 93.8116 | 93.8116 | 93.8116 | 93.8116 | 93.8116 | 93.8116
spec.potřeba z faktur.vody celkem | l/(os.d) | 99.0501 | 99.0905 | 99.0905 | 99.1109 | 99.1522 | 99.1942 | 99.2476 | 99.3021
spec.potřeba z vody vyrob.celkem | l/(os.d) | 105.4725 | 107.156 | 109.7128 | 112.2927 | 112.3395 | 112.387 | 112.4475 | 112.5092
nefakt.voda na celkovou dl.řadů | tis.m3/(km.r) | 0.16781 | 0.20913 | 0.27542 | 0.34047 | 0.33798 | 0.33548 | 0.33237 | 0.32925
kapacita zdrojů Qd | m3/d | 172.8 | 172.8 | 172.8 | 172.8 | 172.8 | 172.8 | 172.8 | 172.8
Qp | m3/d | 172.8 | 172.8 | 172.8 | 172.8 | 172.8 | 172.8 | 172.8 | 172.8
přebytek provozovatele Qd | m3/d | 102.9188 | 102.5796 | 101.2526 | 100.1945 | 100.7322 | 101.27 | 101.9421 | 102.6143
Qp | m3/d | 117.6379 | 117.186 | 115.8591 | 114.7447 | 115.1699 | 115.595 | 116.1264 | 116.6579
voda předaná Qd | m3/d | 0 | 0 | 0 | 0 | 0 | 0 | 0 | 0
Qp | m3/d | 0 | 0 | 0 | 0 | 0 | 0 | 0 | 0
voda převzatá Qd | m3/d | 0 | 0 | 0 | 0 | 0 | 0 | 0 | 0
Qp | m3/d | 0 | 0 | 0 | 0 | 0 | 0 | 0 | 0
bilance Qd | m3/d | 102.9188 | 102.5796 | 101.2526 | 100.1945 | 100.7322 | 101.27 | 101.9421 | 102.6143
Qp | m3/d | 117.6379 | 117.186 | 115.8591 | 114.7447 | 115.1699 | 115.595 | 116.1264 | 116.6579
celkové inv.prostředky ročně | mil.Kč | 0 | 0 | 0 | 6.5382 | 0 | 0 | 0 | 0
celkové inv.prostředky součtově | mil.Kč | 0 | 0 | 0 | 6.5382 | 6.5382 | 6.5382 | 6.5382 | 6.5382
Vysvětlivky : Počet osob s ČOP = Počet osob s časově omezeným pobytem
Počet zásob. osob s ČOP = Počet zásobených osob s časově omezeným pobytem

## Tab.VII
Plán rozvoje pro kraj : Jihomoravský |  |  |  |  | Provozní skupina : |  | 163-sam. vod. Voděrady
Tab. VII - VODOVOD - BILANČNÍ ÚDAJE OBCÍ
CZ0641.6202.0112.01 - Voděrady
(číslo a název obce)
Položka | označ. | rozměr
|  |  | 2017 | 2020 | 2025 | 2030 | 2035 | 2040 | 2045 | 2050
poč.obyvatel | N | obyv. | 514 | 510 | 510 | 508 | 504 | 500 | 495 | 490
poč.zásob.obyvatel | Nz | obyv | 514 | 510 | 510 | 508 | 504 | 500 | 495 | 490
poč. osob s ČOP | Np | obyv | 75 | 75 | 75 | 75 | 75 | 75 | 75 | 75
poč. zás. osob s ČOP | Nzp | obyv | 9 | 9 | 9 | 9 | 9 | 9 | 9 | 9
poč.všech zás.obyv. | Nv | obyv | 523 | 519 | 519 | 517 | 513 | 509 | 504 | 499
prům.denní potřeba | Qp | m3/d | 55.1621 | 55.614 | 56.9409 | 58.0553 | 57.6301 | 57.205 | 56.6736 | 56.1421
koef.denní nerov. | kd |  | 1.3 | 1.3 | 1.3 | 1.3 | 1.3 | 1.3 | 1.3 | 1.3
max.denní potřeba | Qd | m3/d | 69.8812 | 70.2204 | 71.5474 | 72.6055 | 72.0678 | 71.53 | 70.8579 | 70.1857
voda vyrobená celkem | VVR | mil.m3/r | 0.020134 | 0.020299 | 0.020783 | 0.02119 | 0.021035 | 0.02088 | 0.020686 | 0.020492
voda fakturovaná | VFC | mil.m3/r | 0.018908 | 0.018771 | 0.018771 | 0.018703 | 0.018566 | 0.018429 | 0.018258 | 0.018086
dtto pro obyvatele | VFD | mil.m3/r | 0.017908 | 0.017771 | 0.017771 | 0.017703 | 0.017566 | 0.017429 | 0.017258 | 0.017086
dtto pro ost.odběr. | VFO | mil.m3/r | 0.001 | 0.001 | 0.001 | 0.001 | 0.001 | 0.001 | 0.001 | 0.001
voda nefakt.-úniky | VNFú | mil.m3/r | 0.000901 | 0.0011326 | 0.0015049 | 0.0018703 | 0.0018566 | 0.0018429 | 0.0018258 | 0.0018086
voda nefakt.-ostatní | VNFo | mil.m3/r | 0.000325 | 0.00039525 | 0.00050735 | 0.00061719 | 0.00061267 | 0.00060815 | 0.0006025 | 0.00059685
spec.potř.fakt.obyv. | Qs,d | l/(os.d) | 93.8116 | 93.8116 | 93.8116 | 93.8116 | 93.8116 | 93.8116 | 93.8116 | 93.8116
spec.potř.fakt.vody | Qs | l/(os.d) | 99.0501 | 99.0905 | 99.0905 | 99.1109 | 99.1522 | 99.1942 | 99.2476 | 99.3021
spec.potř.vod.vyrob | Qs,v | l/(os.d) | 105.4725 | 107.156 | 109.7128 | 112.2927 | 112.3395 | 112.387 | 112.4475 | 112.5092
spec.únik z potrubí | Qs,p | tism3/(km.r) | 0.19286 | 0.24244 | 0.32212 | 0.40033 | 0.3974 | 0.39447 | 0.3908 | 0.38714
celk.délka potrubí | Lc | km | 7.306 | 7.306 | 7.306 | 7.306 | 7.306 | 7.306 | 7.306 | 7.306
celk.náhradní délka | Ln | km | 4.6718 | 4.6718 | 4.6718 | 4.6718 | 4.6718 | 4.6718 | 4.6718 | 4.6718
délka rekonstr.potr | Lr | km | 0 | 0 | 0 | 2.036 | 2.036 | 2.036 | 2.036 | 2.036
náhr.délka rek.potr. | Lrn | km | 0 | 0 | 0 | 1.0859 | 1.0859 | 1.0859 | 1.0859 | 1.0859
Vysvětlivky : Poč. osob s ČOP = Počet osob s časově omezeným pobytem
Poč. zás. osob s ČOP = Počet zásobených osob s časově omezeným pobytem

## Tab.XI
Plán rozvoje pro kraj : Jihomoravský | [5 empty] | Provozní skupina : |  | 163-sam. vod. Voděrady
Tab. XI - TECHNICKÉ ÚDAJE A FINANČNÍ PROSTŘEDKY VODOVODU
CZ0641.6202.0112.01 - Voděrady
(číslo a název obce)
ID | K | H l a v n í o b j e k t y |  |  |  |  | stávající objekty |  |  | rekonstrukce |  | nové stavby
|  | 1 zdroje |  |  |  |  | DHM | rok uved. | posl. rekon. | DHM | rok zaháj. | DHM | rok zaháj.
|  | název | poznámka - technické parametry |  |  | vydat l/s | mil. Kč | do provozu | /rok zrušení | mil.Kč | /ukončení | mil. Kč | /ukončení
Z.S |  | Voděrady - zděná studna |  |  |  | 2
2 úpravny vody
|  | název | technologie úpravy vody |  |  | kap(l/s)
3 čerpací stanice
|  | název |  |  | Qč(l/s) | H(m)
C.S |  | ČS Voděrady |  |  | 1.6 |  |  | 1967 | 1973/
4 vodojemy
|  | název |  | max.hl. | min.hl. | objem(m3)
V.S |  | VDJ Voděrady |  | 403.21 | 399.81 | 100 |  | 1962
5 přívodné řady
|  | název |  |  | DN(mm) | délka(km)
R.S |  | Přiváděcí/výtlačný řad Voděrady |  |  | < 100 | 1.337
R.S |  | Přiváděcí/výtlačný řad Voděrady |  |  | 101-300 | 0.607
6 rozvodné sítě
|  | název |  |  | DN(mm) | délka(km)
S.S |  | RVS Voděrady |  |  | < 100 | 5.114
S.S |  | RVS Voděrady |  |  | 101-300 | 0.248
S.R |  | RVS Voděrady |  |  | < 100 | 2.0006 |  |  |  | 6.5382 | 2027/2028
7 přípojky
|  | název |  |  | počet | délka(km)
P.S |  | přípojky Voděrady |  |  | 202 | 2.0013
8 jiné objekty
|  | SOUČET |  |  |  |  | 0 |  |  | 6.5382 |  | 0