## Tab.V
Plán rozvoje pro kraj : Jihomoravský | [5 empty] | Provozní skupina : |  | 164-sam. vod. Vranová
Tab. V - VODOVODY - ZÁKLADNÍ ÚDAJE
CZ0641.6202.0113.01 - Vranová
(provozní skupina)
|  | 2017 | 2020 | 2025 | 2030 | 2035 | 2040 | 2045 | 2050
počet trvale bydlících obyvatel | os. | 360 | 358 | 357 | 356 | 353 | 350 | 347 | 343
počet zásob. trvale bydl.obyv. | os. | 360 | 358 | 357 | 356 | 353 | 350 | 347 | 343
dtto | % | 100 | 100 | 100 | 100 | 100 | 100 | 100 | 100
počet osob s ČOP | os. | 95 | 95 | 95 | 95 | 95 | 95 | 95 | 95
počet zásob. osob s ČOP | os. | 8 | 8 | 8 | 8 | 8 | 8 | 8 | 8
dtto | % | 8.4211 | 8.4211 | 8.4211 | 8.4211 | 8.4211 | 8.4211 | 8.4211 | 8.4211
počet všech zásob.obyvatel | os. | 368 | 366 | 365 | 364 | 361 | 358 | 355 | 351
dtto | % | 80.8791 | 80.7947 | 80.7522 | 80.7095 | 80.5804 | 80.4494 | 80.3167 | 80.137
délka vodovodních řadů | km | 6.26 | 6.26 | 6.26 | 10.025 | 10.025 | 10.025 | 10.025 | 10.025
- z toho přivodné řady | km | 1.49 | 1.49 | 1.49 | 5.255 | 5.255 | 5.255 | 5.255 | 5.255
přírůstek za pětiletku | % |  | 0 | 0 | 71.646 | 0 | 0 | 0 | 0
- z toho vodovodní sítě | km | 4.77 | 4.77 | 4.77 | 4.77 | 4.77 | 4.77 | 4.77 | 4.77
přírůstek za pětiletku | % |  | 0 | 0 | 0 | 0 | 0 | 0 | 0
z toho rekonstruované potrubí | km | 0 | 0 | 0 | 3.645 | 3.645 | 3.645 | 3.645 | 3.645
přírůstek za pětiletku | % |  | 0 | 0 | 36.3591 | 0 | 0 | 0 | 0
podíl rekonstrukcí k celk.dl.řadů | % |  | 0 | 0 | 36.3591 | 36.3591 | 36.3591 | 36.3591 | 36.3591
voda vyrobená celkem (Qp) | mil.m3/rok | 0.014412 | 0.014624 | 0.015042 | 0.015458 | 0.015336 | 0.015214 | 0.015093 | 0.01493
fakturovaná voda celkem | mil.m3/rok | 0.013787 | 0.013715 | 0.013679 | 0.013643 | 0.013536 | 0.013428 | 0.013321 | 0.013177
- z toho obyvatelstvo | mil.m3/rok | 0.013187 | 0.013115 | 0.013079 | 0.013043 | 0.012936 | 0.012828 | 0.012721 | 0.012577
- z toho ostatní | mil.m3/rok | 0.0006 | 0.0006 | 0.0006 | 0.0006 | 0.0006 | 0.0006 | 0.0006 | 0.0006
nefakturovaná voda | mil.m3/rok | 0.000625 | 0.00090937 | 0.0013632 | 0.0018146 | 0.0018003 | 0.001786 | 0.0017717 | 0.0017526
max denní potřeba (Qd) | m3/d | 50.3224 | 50.8462 | 51.9619 | 53.0709 | 52.6489 | 52.2269 | 51.8048 | 51.2421
spec. potřeba fakt.vody pro obyv. | l/(os.d) | 98.1735 | 98.1735 | 98.1735 | 98.1735 | 98.1735 | 98.1735 | 98.1735 | 98.1735
spec.potřeba z faktur.vody celkem | l/(os.d) | 102.6405 | 102.6649 | 102.6772 | 102.6895 | 102.7271 | 102.7652 | 102.804 | 102.8568
spec.potřeba z vody vyrob.celkem | l/(os.d) | 107.2935 | 109.472 | 112.9092 | 116.3473 | 116.3898 | 116.433 | 116.477 | 116.5368
nefakt.voda na celkovou dl.řadů | tis.m3/(km.r) | 0.09984 | 0.14527 | 0.21776 | 0.181 | 0.17958 | 0.17815 | 0.17673 | 0.17482
kapacita zdrojů Qd | m3/d | 120.96 | 120.96 | 120.96 | 120.96 | 120.96 | 120.96 | 120.96 | 120.96
Qp | m3/d | 120.96 | 120.96 | 120.96 | 120.96 | 120.96 | 120.96 | 120.96 | 120.96
přebytek provozovatele Qd | m3/d | 70.6376 | 70.1138 | 68.9981 | 67.8891 | 68.3111 | 68.7332 | 69.1552 | 69.7179
Qp | m3/d | 81.476 | 80.8932 | 79.7481 | 78.6096 | 78.9433 | 79.277 | 79.6107 | 80.0556
voda předaná Qd | m3/d | 0 | 0 | 0 | 0 | 0 | 0 | 0 | 0
Qp | m3/d | 0 | 0 | 0 | 0 | 0 | 0 | 0 | 0
voda převzatá Qd | m3/d | 0 | 0 | 0 | 0 | 0 | 0 | 0 | 0
Qp | m3/d | 0 | 0 | 0 | 0 | 0 | 0 | 0 | 0
bilance Qd | m3/d | 70.6376 | 70.1138 | 68.9981 | 67.8891 | 68.3111 | 68.7332 | 69.1552 | 69.7179
Qp | m3/d | 81.476 | 80.8932 | 79.7481 | 78.6096 | 78.9433 | 79.277 | 79.6107 | 80.0556
celkové inv.prostředky ročně | mil.Kč | 0 | 0 | 9.028 | 16.4029 | 0 | 0 | 0 | 0
celkové inv.prostředky součtově | mil.Kč | 0 | 0 | 9.028 | 25.431 | 25.431 | 25.431 | 25.431 | 25.431
Vysvětlivky : Počet osob s ČOP = Počet osob s časově omezeným pobytem
Počet zásob. osob s ČOP = Počet zásobených osob s časově omezeným pobytem

## Tab.VII
Plán rozvoje pro kraj : Jihomoravský |  |  |  |  | Provozní skupina : |  | 164-sam. vod. Vranová
Tab. VII - VODOVOD - BILANČNÍ ÚDAJE OBCÍ
CZ0641.6202.0113.01 - Vranová
(číslo a název obce)
Položka | označ. | rozměr
|  |  | 2017 | 2020 | 2025 | 2030 | 2035 | 2040 | 2045 | 2050
poč.obyvatel | N | obyv. | 360 | 358 | 357 | 356 | 353 | 350 | 347 | 343
poč.zásob.obyvatel | Nz | obyv | 360 | 358 | 357 | 356 | 353 | 350 | 347 | 343
poč. osob s ČOP | Np | obyv | 95 | 95 | 95 | 95 | 95 | 95 | 95 | 95
poč. zás. osob s ČOP | Nzp | obyv | 8 | 8 | 8 | 8 | 8 | 8 | 8 | 8
poč.všech zás.obyv. | Nv | obyv | 368 | 366 | 365 | 364 | 361 | 358 | 355 | 351
prům.denní potřeba | Qp | m3/d | 39.484 | 40.0668 | 41.2119 | 42.3504 | 42.0167 | 41.683 | 41.3493 | 40.9044
koef.denní nerov. | kd |  | 1.3 | 1.3 | 1.3 | 1.3 | 1.3 | 1.3 | 1.3 | 1.3
max.denní potřeba | Qd | m3/d | 50.3224 | 50.8462 | 51.9619 | 53.0709 | 52.6489 | 52.2269 | 51.8048 | 51.2421
voda vyrobená celkem | VVR | mil.m3/r | 0.014412 | 0.014624 | 0.015042 | 0.015458 | 0.015336 | 0.015214 | 0.015093 | 0.01493
voda fakturovaná | VFC | mil.m3/r | 0.013787 | 0.013715 | 0.013679 | 0.013643 | 0.013536 | 0.013428 | 0.013321 | 0.013177
dtto pro obyvatele | VFD | mil.m3/r | 0.013187 | 0.013115 | 0.013079 | 0.013043 | 0.012936 | 0.012828 | 0.012721 | 0.012577
dtto pro ost.odběr. | VFO | mil.m3/r | 0.0006 | 0.0006 | 0.0006 | 0.0006 | 0.0006 | 0.0006 | 0.0006 | 0.0006
voda nefakt.-úniky | VNFú | mil.m3/r | 0.00035 | 0.00059002 | 0.0009782 | 0.0013643 | 0.0013536 | 0.0013428 | 0.0013321 | 0.0013177
voda nefakt.-ostatní | VNFo | mil.m3/r | 0.000275 | 0.00031935 | 0.00038497 | 0.00045023 | 0.00044668 | 0.00044314 | 0.00043959 | 0.00043486
spec.potř.fakt.obyv. | Qs,d | l/(os.d) | 98.1735 | 98.1735 | 98.1735 | 98.1735 | 98.1735 | 98.1735 | 98.1735 | 98.1735
spec.potř.fakt.vody | Qs | l/(os.d) | 102.6405 | 102.6649 | 102.6772 | 102.6895 | 102.7271 | 102.7652 | 102.804 | 102.8568
spec.potř.vod.vyrob | Qs,v | l/(os.d) | 107.2935 | 109.472 | 112.9092 | 116.3473 | 116.3898 | 116.433 | 116.477 | 116.5368
spec.únik z potrubí | Qs,p | tism3/(km.r) | 0.093403 | 0.15746 | 0.26105 | 0.21804 | 0.21632 | 0.21461 | 0.21289 | 0.2106
celk.délka potrubí | Lc | km | 6.26 | 6.26 | 6.26 | 10.025 | 10.025 | 10.025 | 10.025 | 10.025
celk.náhradní délka | Ln | km | 3.7472 | 3.7472 | 3.7472 | 6.2572 | 6.2572 | 6.2572 | 6.2572 | 6.2572
délka rekonstr.potr | Lr | km | 0 | 0 | 0 | 3.645 | 3.645 | 3.645 | 3.645 | 3.645
náhr.délka rek.potr. | Lrn | km | 0 | 0 | 0 | 2.43 | 2.43 | 2.43 | 2.43 | 2.43
Vysvětlivky : Poč. osob s ČOP = Počet osob s časově omezeným pobytem
Poč. zás. osob s ČOP = Počet zásobených osob s časově omezeným pobytem

## Tab.XI
Plán rozvoje pro kraj : Jihomoravský | [5 empty] | Provozní skupina : |  | 164-sam. vod. Vranová
Tab. XI - TECHNICKÉ ÚDAJE A FINANČNÍ PROSTŘEDKY VODOVODU
CZ0641.6202.0113.01 - Vranová
(číslo a název obce)
ID | K | H l a v n í o b j e k t y |  |  |  |  | stávající objekty |  |  | rekonstrukce |  | nové stavby
|  | 1 zdroje |  |  |  |  | DHM | rok uved. | posl. rekon. | DHM | rok zaháj. | DHM | rok zaháj.
|  | název | poznámka - technické parametry |  |  | vydat l/s | mil. Kč | do provozu | /rok zrušení | mil.Kč | /ukončení | mil. Kč | /ukončení
Z.S |  | Vranová - 2 pram. jímky + 2 kop. st.-nekval. voda |  |  |  | 1.2
Z.S |  | Vranová - Kaderkův pramen - 2 kop. st. |  |  |  | 0.2
Z.S |  | Vranová - Večeřův pramen - 1 kop. st.-mimo provoz |  |  |  | 0
2 úpravny vody
|  | název | technologie úpravy vody |  |  | kap(l/s)
U.S |  | ÚV Vranová | iontoměnič - dusičnany |  |  | 1
3 čerpací stanice
|  | název |  |  | Qč(l/s) | H(m)
4 vodojemy
|  | název |  | max.hl. | min.hl. | objem(m3)
V.S |  | VDJ Vranová |  | 429.019 | 426.95 | 60 |  | 1950
V.R |  | VDJ Vranová |  | 429.019 | 426.95 | 60 |  |  |  | 1.0591 | 2024/2026
5 přívodné řady
|  | název |  |  | DN(mm) | délka(km)
R.S |  | Přiváděcí/výtlačný řad Vranová |  |  | < 100 | 1.49
R.R |  | Přívodní řad Vranová |  |  | < 100 | 0.86 |  |  |  | 2.7157 | 2024/2026
R.N |  | Výtlačný řad Vranová |  |  | < 100 | 3.765 | [5 empty] | 11.8889 | 2028/2030
6 rozvodné sítě
|  | název |  |  | DN(mm) | délka(km)
S.S |  | RVS Vranová |  |  | < 100 | 4.77
S.R |  | RVS Vranová |  |  | < 100 | 2.785 |  |  |  | 9.7673 | 2024/2026
7 přípojky
|  | název |  |  | počet | délka(km)
P.S |  | přípojky Vranová |  |  | 185 | 1.921
8 jiné objekty
|  | SOUČET |  |  |  |  | 0 |  |  | 13.542 |  | 11.8889