## Tab.VII
Plán rozvoje pro kraj : Jihomoravský |  |  |  |  | Provozní skupina : |  | 106-SV Němčice
Tab. VII - VODOVOD - BILANČNÍ ÚDAJE OBCÍ
CZ0641.6202.0115.01 - Žďárná
(číslo a název obce)
Položka | označ. | rozměr
|  |  | 2017 | 2020 | 2025 | 2030 | 2035 | 2040 | 2045 | 2050
poč.obyvatel | N | obyv. | 758 | 753 | 752 | 749 | 743 | 737 | 730 | 723
poč.zásob.obyvatel | Nz | obyv | 758 | 753 | 752 | 749 | 743 | 737 | 730 | 723
poč. osob s ČOP | Np | obyv | 90 | 90 | 90 | 90 | 90 | 90 | 90 | 90
poč. zás. osob s ČOP | Nzp | obyv | 5 | 5 | 5 | 5 | 5 | 5 | 5 | 5
poč.všech zás.obyv. | Nv | obyv | 763 | 758 | 757 | 754 | 748 | 742 | 735 | 728
prům.denní potřeba | Qp | m3/d | 61.9956 | 66.2978 | 72.9902 | 78.4283 | 77.8364 | 77.2446 | 76.5541 | 75.8636
koef.denní nerov. | kd |  | 1.3 | 1.3 | 1.3 | 1.3 | 1.3 | 1.3 | 1.3 | 1.3
max.denní potřeba | Qd | m3/d | 74.2402 | 79.8532 | 88.8429 | 96.5243 | 95.7884 | 95.0526 | 94.1941 | 93.3356
voda vyrobená celkem | VVR | mil.m3/r | 0.022628 | 0.024199 | 0.026641 | 0.028626 | 0.02841 | 0.028194 | 0.027942 | 0.02769
voda fakturovaná | VFC | mil.m3/r | 0.016098 | 0.017692 | 0.020488 | 0.023217 | 0.023042 | 0.022866 | 0.022662 | 0.022458
dtto pro obyvatele | VFD | mil.m3/r | 0.014898 | 0.016492 | 0.019288 | 0.022017 | 0.021842 | 0.021666 | 0.021462 | 0.021258
dtto pro ost.odběr. | VFO | mil.m3/r | 0.0012 | 0.0012 | 0.0012 | 0.0012 | 0.0012 | 0.0012 | 0.0012 | 0.0012
voda nefakt.-úniky | VNFú | mil.m3/r | 0.0060958 | 0.0060016 | 0.0055236 | 0.0046434 | 0.0046083 | 0.0045733 | 0.0045324 | 0.0044915
voda nefakt.-ostatní | VNFo | mil.m3/r | 0.00043497 | 0.00050472 | 0.00063027 | 0.00076615 | 0.00076037 | 0.00075459 | 0.00074785 | 0.0007411
spec.potř.fakt.obyv. | Qs,d | l/(os.d) | 53.4933 | 59.6103 | 69.8051 | 80 | 80 | 80 | 80 | 80
spec.potř.fakt.vody | Qs | l/(os.d) | 57.8022 | 63.9476 | 74.1482 | 84.3603 | 84.3953 | 84.4308 | 84.473 | 84.516
spec.potř.vod.vyrob | Qs,v | l/(os.d) | 81.2524 | 87.4641 | 96.4203 | 104.0163 | 104.0594 | 104.1032 | 104.1552 | 104.2083
spec.únik z potrubí | Qs,p | tism3/(km.r) | 2.0292 | 1.9979 | 1.8388 | 1.5457 | 1.5341 | 1.5224 | 1.5088 | 1.4952
celk.délka potrubí | Lc | km | 5.008 | 5.008 | 5.008 | 5.008 | 5.008 | 5.008 | 5.008 | 5.008
celk.náhradní délka | Ln | km | 3.004 | 3.004 | 3.004 | 3.004 | 3.004 | 3.004 | 3.004 | 3.004
délka rekonstr.potr | Lr | km | 0 | 0 | 0 | 0.924 | 0.924 | 0.924 | 0.924 | 0.924
náhr.délka rek.potr. | Lrn | km | 0 | 0 | 0 | 0.616 | 0.616 | 0.616 | 0.616 | 0.616
Vysvětlivky : Poč. osob s ČOP = Počet osob s časově omezeným pobytem
Poč. zás. osob s ČOP = Počet zásobených osob s časově omezeným pobytem

## Tab.XI
Plán rozvoje pro kraj : Jihomoravský | [5 empty] | Provozní skupina : |  | 106-SV Němčice
Tab. XI - TECHNICKÉ ÚDAJE A FINANČNÍ PROSTŘEDKY VODOVODU
CZ0641.6202.0115.01 - Žďárná
(číslo a název obce)
ID | K | H l a v n í o b j e k t y |  |  |  |  | stávající objekty |  |  | rekonstrukce |  | nové stavby
|  | 1 zdroje |  |  |  |  | DHM | rok uved. | posl. rekon. | DHM | rok zaháj. | DHM | rok zaháj.
|  | název | poznámka - technické parametry |  |  | vydat l/s | mil. Kč | do provozu | /rok zrušení | mil.Kč | /ukončení | mil. Kč | /ukončení
2 úpravny vody
|  | název | technologie úpravy vody |  |  | kap(l/s)
3 čerpací stanice
|  | název |  |  | Qč(l/s) | H(m)
C.N |  | ČS Žďárná |  |  | 10 | 75 | [5 empty] | 1.8275 | 2026/2028
4 vodojemy
|  | název |  | max.hl. | min.hl. | objem(m3)
5 přívodné řady
|  | název |  |  | DN(mm) | délka(km)
6 rozvodné sítě
|  | název |  |  | DN(mm) | délka(km)
S.S |  | RVS Žďárná |  |  | < 100 | 5.002
S.R |  | RVS Žďárná |  |  | < 100 | 0.924 |  |  |  | 3.2406 | 2026/2027
7 přípojky
|  | název |  |  | počet | délka(km)
P.S |  | přípojky Žďárná |  |  | 283 | 5.112
8 jiné objekty
|  | SOUČET |  |  |  |  | 0 |  |  | 3.2406 |  | 1.8275