## Tab.V
Plán rozvoje pro kraj : Jihomoravský | [5 empty] | Provozní skupina : |  | 165-sam. vod. Žerůtky
Tab. V - VODOVODY - ZÁKLADNÍ ÚDAJE
CZ0641.6202.0116.01 - Žerůtky
(provozní skupina)
|  | 2017 | 2020 | 2025 | 2030 | 2035 | 2040 | 2045 | 2050
počet trvale bydlících obyvatel | os. | 62 | 62 | 62 | 61 | 61 | 60 | 60 | 59
počet zásob. trvale bydl.obyv. | os. | 62 | 62 | 62 | 61 | 61 | 60 | 60 | 59
dtto | % | 100 | 100 | 100 | 100 | 100 | 100 | 100 | 100
počet osob s ČOP | os. | 18 | 18 | 18 | 18 | 18 | 18 | 18 | 18
počet zásob. osob s ČOP | os. | 0 | 0 | 0 | 0 | 0 | 0 | 0 | 0
dtto | % | 0 | 0 | 0 | 0 | 0 | 0 | 0 | 0
počet všech zásob.obyvatel | os. | 62 | 62 | 62 | 61 | 61 | 60 | 60 | 59
dtto | % | 77.5 | 77.5 | 77.5 | 77.2152 | 77.2152 | 76.9231 | 76.9231 | 76.6234
délka vodovodních řadů | km | 1.249 | 1.249 | 1.249 | 1.249 | 1.249 | 1.249 | 1.249 | 1.249
- z toho přivodné řady | km | 0.207 | 0.207 | 0.207 | 0.207 | 0.207 | 0.207 | 0.207 | 0.207
přírůstek za pětiletku | % |  | 0 | 0 | 0 | 0 | 0 | 0 | 0
- z toho vodovodní sítě | km | 1.042 | 1.042 | 1.042 | 1.042 | 1.042 | 1.042 | 1.042 | 1.042
přírůstek za pětiletku | % |  | 0 | 0 | 0 | 0 | 0 | 0 | 0
z toho rekonstruované potrubí | km | 0 | 0 | 0 | 0 | 0 | 0 | 0 | 0
přírůstek za pětiletku | % |  | 0 | 0 | 0 | 0 | 0 | 0 | 0
podíl rekonstrukcí k celk.dl.řadů | % |  | 0 | 0 | 0 | 0 | 0 | 0 | 0
voda vyrobená celkem (Qp) | mil.m3/rok | 0.004638 | 0.0043177 | 0.0037838 | 0.0031976 | 0.0031976 | 0.0031452 | 0.0031452 | 0.0030927
fakturovaná voda celkem | mil.m3/rok | 0.0026 | 0.0026 | 0.0026 | 0.0025581 | 0.0025581 | 0.0025161 | 0.0025161 | 0.0024742
- z toho obyvatelstvo | mil.m3/rok | 0.0026 | 0.0026 | 0.0026 | 0.0025581 | 0.0025581 | 0.0025161 | 0.0025161 | 0.0024742
- z toho ostatní | mil.m3/rok | 0 | 0 | 0 | 0 | 0 | 0 | 0 | 0
nefakturovaná voda | mil.m3/rok | 0.002038 | 0.0017177 | 0.0011838 | 0.00063952 | 0.00063952 | 0.00062903 | 0.00062903 | 0.00061855
max denní potřeba (Qd) | m3/d | 14.8438 | 13.9663 | 12.5037 | 10.863 | 10.863 | 10.6849 | 10.6849 | 10.5068
spec. potřeba fakt.vody pro obyv. | l/(os.d) | 114.8917 | 114.8917 | 114.8917 | 114.8917 | 114.8917 | 114.8917 | 114.8917 | 114.8917
spec.potřeba z faktur.vody celkem | l/(os.d) | 114.8917 | 114.8917 | 114.8917 | 114.8917 | 114.8917 | 114.8917 | 114.8917 | 114.8917
spec.potřeba z vody vyrob.celkem | l/(os.d) | 204.9492 | 190.7951 | 167.2049 | 143.6147 | 143.6147 | 143.6147 | 143.6147 | 143.6147
nefakt.voda na celkovou dl.řadů | tis.m3/(km.r) | 1.6317 | 1.3753 | 0.94784 | 0.51202 | 0.51202 | 0.50363 | 0.50363 | 0.49523
kapacita zdrojů Qd | m3/d | 172.8 | 172.8 | 172.8 | 172.8 | 172.8 | 172.8 | 172.8 | 172.8
Qp | m3/d | 172.8 | 172.8 | 172.8 | 172.8 | 172.8 | 172.8 | 172.8 | 172.8
přebytek provozovatele Qd | m3/d | 157.9562 | 158.8337 | 160.2963 | 161.937 | 161.937 | 162.1151 | 162.1151 | 162.2932
Qp | m3/d | 160.0932 | 160.9707 | 162.4333 | 164.0395 | 164.0395 | 164.1831 | 164.1831 | 164.3267
voda předaná Qd | m3/d | 0 | 0 | 0 | 0 | 0 | 0 | 0 | 0
Qp | m3/d | 0 | 0 | 0 | 0 | 0 | 0 | 0 | 0
voda převzatá Qd | m3/d | 0 | 0 | 0 | 0 | 0 | 0 | 0 | 0
Qp | m3/d | 0 | 0 | 0 | 0 | 0 | 0 | 0 | 0
bilance Qd | m3/d | 157.9562 | 158.8337 | 160.2963 | 161.937 | 161.937 | 162.1151 | 162.1151 | 162.2932
Qp | m3/d | 160.0932 | 160.9707 | 162.4333 | 164.0395 | 164.0395 | 164.1831 | 164.1831 | 164.3267
celkové inv.prostředky ročně | mil.Kč | 0 | 0 | 1.1883 | 0 | 0 | 0 | 0 | 0
celkové inv.prostředky součtově | mil.Kč | 0 | 0 | 1.1883 | 1.1883 | 1.1883 | 1.1883 | 1.1883 | 1.1883
Vysvětlivky : Počet osob s ČOP = Počet osob s časově omezeným pobytem
Počet zásob. osob s ČOP = Počet zásobených osob s časově omezeným pobytem

## Tab.VII
Plán rozvoje pro kraj : Jihomoravský |  |  |  |  | Provozní skupina : |  | 165-sam. vod. Žerůtky
Tab. VII - VODOVOD - BILANČNÍ ÚDAJE OBCÍ
CZ0641.6202.0116.01 - Žerůtky
(číslo a název obce)
Položka | označ. | rozměr
|  |  | 2017 | 2020 | 2025 | 2030 | 2035 | 2040 | 2045 | 2050
poč.obyvatel | N | obyv. | 62 | 62 | 62 | 61 | 61 | 60 | 60 | 59
poč.zásob.obyvatel | Nz | obyv | 62 | 62 | 62 | 61 | 61 | 60 | 60 | 59
poč. osob s ČOP | Np | obyv | 18 | 18 | 18 | 18 | 18 | 18 | 18 | 18
poč. zás. osob s ČOP | Nzp | obyv | 0 | 0 | 0 | 0 | 0 | 0 | 0 | 0
poč.všech zás.obyv. | Nv | obyv | 62 | 62 | 62 | 61 | 61 | 60 | 60 | 59
prům.denní potřeba | Qp | m3/d | 12.7068 | 11.8293 | 10.3667 | 8.7605 | 8.7605 | 8.6169 | 8.6169 | 8.4733
koef.denní nerov. | kd |  | 1.3 | 1.3 | 1.3 | 1.3 | 1.3 | 1.3 | 1.3 | 1.3
max.denní potřeba | Qd | m3/d | 14.8438 | 13.9663 | 12.5037 | 10.863 | 10.863 | 10.6849 | 10.6849 | 10.5068
voda vyrobená celkem | VVR | mil.m3/r | 0.004638 | 0.0043177 | 0.0037838 | 0.0031976 | 0.0031976 | 0.0031452 | 0.0031452 | 0.0030927
voda fakturovaná | VFC | mil.m3/r | 0.0026 | 0.0026 | 0.0026 | 0.0025581 | 0.0025581 | 0.0025161 | 0.0025161 | 0.0024742
dtto pro obyvatele | VFD | mil.m3/r | 0.0026 | 0.0026 | 0.0026 | 0.0025581 | 0.0025581 | 0.0025161 | 0.0025161 | 0.0024742
dtto pro ost.odběr. | VFO | mil.m3/r | 0 | 0 | 0 | 0 | 0 | 0 | 0 | 0
voda nefakt.-úniky | VNFú | mil.m3/r | 0.001768 | 0.00148 | 0.001 | 0.00051161 | 0.00051161 | 0.00050323 | 0.00050323 | 0.00049484
voda nefakt.-ostatní | VNFo | mil.m3/r | 0.00027 | 0.00023769 | 0.00018385 | 0.0001279 | 0.0001279 | 0.00012581 | 0.00012581 | 0.00012371
spec.potř.fakt.obyv. | Qs,d | l/(os.d) | 114.8917 | 114.8917 | 114.8917 | 114.8917 | 114.8917 | 114.8917 | 114.8917 | 114.8917
spec.potř.fakt.vody | Qs | l/(os.d) | 114.8917 | 114.8917 | 114.8917 | 114.8917 | 114.8917 | 114.8917 | 114.8917 | 114.8917
spec.potř.vod.vyrob | Qs,v | l/(os.d) | 204.9492 | 190.7951 | 167.2049 | 143.6147 | 143.6147 | 143.6147 | 143.6147 | 143.6147
spec.únik z potrubí | Qs,p | tism3/(km.r) | 2.4834 | 2.0788 | 1.4046 | 0.71862 | 0.71862 | 0.70684 | 0.70684 | 0.69506
celk.délka potrubí | Lc | km | 1.249 | 1.249 | 1.249 | 1.249 | 1.249 | 1.249 | 1.249 | 1.249
celk.náhradní délka | Ln | km | 0.71194 | 0.71194 | 0.71194 | 0.71194 | 0.71194 | 0.71194 | 0.71194 | 0.71194
délka rekonstr.potr | Lr | km | 0 | 0 | 0 | 0 | 0 | 0 | 0 | 0
náhr.délka rek.potr. | Lrn | km | 0 | 0 | 0 | 0 | 0 | 0 | 0 | 0
Vysvětlivky : Poč. osob s ČOP = Počet osob s časově omezeným pobytem
Poč. zás. osob s ČOP = Počet zásobených osob s časově omezeným pobytem

## Tab.XI
Plán rozvoje pro kraj : Jihomoravský | [5 empty] | Provozní skupina : |  | 165-sam. vod. Žerůtky
Tab. XI - TECHNICKÉ ÚDAJE A FINANČNÍ PROSTŘEDKY VODOVODU
CZ0641.6202.0116.01 - Žerůtky
(číslo a název obce)
ID | K | H l a v n í o b j e k t y |  |  |  |  | stávající objekty |  |  | rekonstrukce |  | nové stavby
|  | 1 zdroje |  |  |  |  | DHM | rok uved. | posl. rekon. | DHM | rok zaháj. | DHM | rok zaháj.
|  | název | poznámka - technické parametry |  |  | vydat l/s | mil. Kč | do provozu | /rok zrušení | mil.Kč | /ukončení | mil. Kč | /ukončení
Z.S |  | Žerůtky - kop. st. |  |  |  | 2
2 úpravny vody
|  | název | technologie úpravy vody |  |  | kap(l/s)
U.S |  | ÚV Žerůtky | iontoměnič - dusičnany |  |  | 1
3 čerpací stanice
|  | název |  |  | Qč(l/s) | H(m)
C.S |  | ČS Žerůtky |  |  | 1 |  |  | 1929
C.R |  | ČS Žerůtky |  |  | 6 | 65 |  |  |  | 1.1883 | 2022/2023
4 vodojemy
|  | název |  | max.hl. | min.hl. | objem(m3)
V.S |  | VDJ Žerůtky |  | 329.25 | 326.45 | 50 |  | 1929
5 přívodné řady
|  | název |  |  | DN(mm) | délka(km)
R.S |  | Přiváděcí/výtlačný řad Žerůtky |  |  | < 100 | 0.207
6 rozvodné sítě
|  | název |  |  | DN(mm) | délka(km)
S.S |  | RVS Žerůtky |  |  | < 100 | 1.0002
7 přípojky
|  | název |  |  | počet | délka(km)
P.S |  | přípojky Žerůtky |  |  | 40 | 0.564
8 jiné objekty
|  | SOUČET |  |  |  |  | 0 |  |  | 1.1883 |  | 0