## Tab.V
Plán rozvoje pro kraj : Jihomoravský | [5 empty] | Provozní skupina : |  | 104-SV Kunštát
Tab. V - VODOVODY - ZÁKLADNÍ ÚDAJE
104-SV Kunštát
(provozní skupina)
|  | 2017 | 2020 | 2025 | 2030 | 2035 | 2040 | 2045 | 2050
počet trvale bydlících obyvatel | os. | 2907 | 2887 | 2883 | 2870 | 2851 | 2826 | 2800 | 2772
počet zásob. trvale bydl.obyv. | os. | 2718 | 2737 | 2793 | 2838 | 2819 | 2794 | 2769 | 2742
dtto | % | 93.4985 | 94.8043 | 96.8783 | 98.885 | 98.8776 | 98.8677 | 98.8929 | 98.9177
počet osob s ČOP | os. | 43 | 43 | 43 | 43 | 43 | 43 | 43 | 43
počet zásob. osob s ČOP | os. | 0 | 0 | 0 | 0 | 0 | 0 | 0 | 0
dtto | % | 0 | 0 | 0 | 0 | 0 | 0 | 0 | 0
počet všech zásob.obyvatel | os. | 2718 | 2737 | 2793 | 2838 | 2819 | 2794 | 2769 | 2742
dtto | % | 92.1356 | 93.413 | 95.4545 | 97.4253 | 97.4084 | 97.3858 | 97.3971 | 97.4067
délka vodovodních řadů | km | 32.45 | 32.45 | 32.8 | 33.25 | 33.25 | 33.25 | 33.25 | 33.25
- z toho přivodné řady | km | 5.497 | 5.497 | 5.847 | 6.297 | 6.297 | 6.297 | 6.297 | 6.297
přírůstek za pětiletku | % | 100 | 0 | 5.986 | 7.1463 | 0 | 0 | 0 | 0
- z toho vodovodní sítě | km | 26.953 | 26.953 | 26.953 | 26.953 | 26.953 | 26.953 | 26.953 | 26.953
přírůstek za pětiletku | % |  | 0 | 0 | 0 | 0 | 0 | 0 | 0
z toho rekonstruované potrubí | km | 0 | 0 | 0.47 | 8.828 | 8.828 | 8.828 | 8.828 | 8.828
přírůstek za pětiletku | % |  | 0 | 1.4329 | 25.1368 | 0 | 0 | 0 | 0
podíl rekonstrukcí k celk.dl.řadů | % |  | 0 | 1.4329 | 26.5504 | 26.5504 | 26.5504 | 26.5504 | 26.5504
voda vyrobená celkem (Qp) | mil.m3/rok | 0.15903 | 0.15456 | 0.14747 | 0.13885 | 0.13813 | 0.13718 | 0.13623 | 0.13521
fakturovaná voda celkem | mil.m3/rok | 0.10603 | 0.10695 | 0.10936 | 0.11165 | 0.11107 | 0.11031 | 0.10955 | 0.10872
- z toho obyvatelstvo | mil.m3/rok | 0.08087 | 0.081791 | 0.084203 | 0.086491 | 0.085913 | 0.085151 | 0.084385 | 0.083563
- z toho ostatní | mil.m3/rok | 0.02516 | 0.02516 | 0.02516 | 0.02516 | 0.02516 | 0.02516 | 0.02516 | 0.02516
nefakturovaná voda | mil.m3/rok | 0.053 | 0.047608 | 0.038109 | 0.027195 | 0.027054 | 0.026871 | 0.026686 | 0.026488
max denní potřeba (Qd) | m3/d | 502.1671 | 490.6748 | 473.2394 | 451.4886 | 449.0422 | 445.827 | 442.5947 | 439.1242
spec. potřeba fakt.vody pro obyv. | l/(os.d) | 81.5164 | 81.8728 | 82.5967 | 83.4961 | 83.4967 | 83.4969 | 83.4931 | 83.4941
spec.potřeba z faktur.vody celkem | l/(os.d) | 106.8775 | 107.0579 | 107.2768 | 107.7849 | 107.9492 | 108.1682 | 108.3871 | 108.6332
spec.potřeba z vody vyrob.celkem | l/(os.d) | 160.3012 | 154.7129 | 144.6587 | 134.0381 | 134.2423 | 134.5168 | 134.7913 | 135.0992
nefakt.voda na celkovou dl.řadů | tis.m3/(km.r) | 1.6333 | 1.4671 | 1.1619 | 0.81789 | 0.81365 | 0.80814 | 0.80259 | 0.79663
kapacita zdrojů Qd | m3/d | 1157.76 | 1157.76 | 889.92 | 1062.72 | 1062.72 | 1062.72 | 1062.72 | 1062.72
Qp | m3/d | 1157.76 | 1157.76 | 889.92 | 1062.72 | 1062.72 | 1062.72 | 1062.72 | 1062.72
přebytek provozovatele Qd | m3/d | 655.5929 | 667.0852 | 416.6806 | 611.2314 | 613.6778 | 616.893 | 620.1253 | 623.5958
Qp | m3/d | 722.0613 | 734.3109 | 485.8883 | 682.32 | 684.291 | 686.8801 | 689.483 | 692.278
voda předaná Qd | m3/d | 0 | 0 | 0 | 0 | 0 | 0 | 0 | 0
Qp | m3/d | 0 | 0 | 0 | 0 | 0 | 0 | 0 | 0
voda převzatá Qd | m3/d | 0 | 0 | 0 | 0 | 0 | 0 | 0 | 0
Qp | m3/d | 0 | 0 | 0 | 0 | 0 | 0 | 0 | 0
bilance Qd | m3/d | 1813.3528 | 1824.8451 | 1306.6005 | 1673.9514 | 1676.3978 | 1679.613 | 1682.8453 | 1686.3158
Qp | m3/d | 1879.8213 | 1892.0709 | 1375.8083 | 1745.04 | 1747.011 | 1749.6001 | 1752.203 | 1754.998
celkové inv.prostředky ročně | mil.Kč | 0 | 0 | 16.4388 | 29.7174 | 0 | 0 | 0 | 0
celkové inv.prostředky součtově | mil.Kč | 0 | 0 | 16.4388 | 46.1562 | 46.1562 | 46.1562 | 46.1562 | 46.1562
Vysvětlivky : Počet osob s ČOP = Počet osob s časově omezeným pobytem
Počet zásob. osob s ČOP = Počet zásobených osob s časově omezeným pobytem
CZ0641.6202.0067.02 - Kunštát - část obce Kunštát
CZ0641.6202.0067.03 - Kunštát - část obce Rudka
CZ0641.6202.0067.04 - Kunštát - část obce Sychotín
CZ0641.6202.0067.06 - Kunštát - část obce Újezd
CZ0641.6202.0114.01 - Zbraslavec

## Tab.VII
Plán rozvoje pro kraj : Jihomoravský |  |  |  |  | Provozní skupina : |  | 104-SV Kunštát
Tab. VII - VODOVOD - BILANČNÍ ÚDAJE OBCÍ
104-SV Kunštát
(číslo a název obce)
Položka | označ. | rozměr
|  |  | 2017 | 2020 | 2025 | 2030 | 2035 | 2040 | 2045 | 2050
poč.obyvatel | N | obyv. | 2907 | 2887 | 2883 | 2870 | 2851 | 2826 | 2800 | 2772
poč.zásob.obyvatel | Nz | obyv | 2718 | 2737 | 2793 | 2838 | 2819 | 2794 | 2769 | 2742
poč. osob s ČOP | Np | obyv | 43 | 43 | 43 | 43 | 43 | 43 | 43 | 43
poč. zás. osob s ČOP | Nzp | obyv | 0 | 0 | 0 | 0 | 0 | 0 | 0 | 0
poč.všech zás.obyv. | Nv | obyv | 2718 | 2737 | 2793 | 2838 | 2819 | 2794 | 2769 | 2742
prům.denní potřeba | Qp | m3/d | 435.6986 | 423.4491 | 404.0317 | 380.4 | 378.429 | 375.8399 | 373.237 | 370.442
koef.denní nerov. | kd |  | 1.3 | 1.3 | 1.3 | 1.3 | 1.3 | 1.3 | 1.3 | 1.3
max.denní potřeba | Qd | m3/d | 502.1671 | 490.6748 | 473.2394 | 451.4886 | 449.0422 | 445.827 | 442.5947 | 439.1242
voda vyrobená celkem | VVR | mil.m3/r | 0.15903 | 0.15456 | 0.14747 | 0.13885 | 0.13813 | 0.13718 | 0.13623 | 0.13521
voda fakturovaná | VFC | mil.m3/r | 0.10603 | 0.10695 | 0.10936 | 0.11165 | 0.11107 | 0.11031 | 0.10955 | 0.10872
dtto pro obyvatele | VFD | mil.m3/r | 0.08087 | 0.081791 | 0.084203 | 0.086491 | 0.085913 | 0.085151 | 0.084385 | 0.083563
dtto pro ost.odběr. | VFO | mil.m3/r | 0.02516 | 0.02516 | 0.02516 | 0.02516 | 0.02516 | 0.02516 | 0.02516 | 0.02516
voda nefakt.-úniky | VNFú | mil.m3/r | 0.0417 | 0.037383 | 0.029942 | 0.021612 | 0.0215 | 0.021355 | 0.021209 | 0.021052
voda nefakt.-ostatní | VNFo | mil.m3/r | 0.0113 | 0.010225 | 0.0081671 | 0.0055826 | 0.0055536 | 0.0055155 | 0.0054773 | 0.0054362
spec.potř.fakt.obyv. | Qs,d | l/(os.d) | 81.5164 | 81.8728 | 82.5967 | 83.4961 | 83.4967 | 83.4969 | 83.4931 | 83.4941
spec.potř.fakt.vody | Qs | l/(os.d) | 106.8775 | 107.0579 | 107.2768 | 107.7849 | 107.9492 | 108.1682 | 108.3871 | 108.6332
spec.potř.vod.vyrob | Qs,v | l/(os.d) | 160.3012 | 154.7129 | 144.6587 | 134.0381 | 134.2423 | 134.5168 | 134.7913 | 135.0992
spec.únik z potrubí | Qs,p | tism3/(km.r) | 1.3014 | 1.1667 | 0.92904 | 0.66564 | 0.66218 | 0.65771 | 0.65321 | 0.64837
celk.délka potrubí | Lc | km | 32.45 | 32.45 | 32.8 | 33.25 | 33.25 | 33.25 | 33.25 | 33.25
celk.náhradní délka | Ln | km | 32.042 | 32.042 | 32.2287 | 32.4687 | 32.4687 | 32.4687 | 32.4687 | 32.4687
délka rekonstr.potr | Lr | km | 0 | 0 | 0.47 | 8.828 | 8.828 | 8.828 | 8.828 | 8.828
náhr.délka rek.potr. | Lrn | km | 0 | 0 | 0.31333 | 5.8447 | 5.8447 | 5.8447 | 5.8447 | 5.8447
Vysvětlivky : Poč. osob s ČOP = Počet osob s časově omezeným pobytem
Poč. zás. osob s ČOP = Počet zásobených osob s časově omezeným pobytem
CZ0641.6202.0067.02 - Kunštát - část obce Kunštát
CZ0641.6202.0067.03 - Kunštát - část obce Rudka
CZ0641.6202.0067.04 - Kunštát - část obce Sychotín
CZ0641.6202.0067.06 - Kunštát - část obce Újezd
CZ0641.6202.0114.01 - Zbraslavec

## Tab.XI
Plán rozvoje pro kraj : Jihomoravský | [5 empty] | Provozní skupina : |  | 104-SV Kunštát
Tab. XI - TECHNICKÉ ÚDAJE A FINANČNÍ PROSTŘEDKY VODOVODU
104-SV Kunštát
(číslo a název obce)
ID | K | H l a v n í o b j e k t y |  |  |  |  | stávající objekty |  |  | rekonstrukce |  | nové stavby
|  | 1 zdroje |  |  |  |  | DHM | rok uved. | posl. rekon. | DHM | rok zaháj. | DHM | rok zaháj.
|  | název | poznámka - technické parametry |  |  | vydat l/s | mil. Kč | do provozu | /rok zrušení | mil.Kč | /ukončení | mil. Kč | /ukončení
Z.S |  | Hliníky, Zámecký - pram. jímky |  |  |  | 1.8
Z.S |  | Kunštát - Milenky - vrt. st. |  |  |  | 2
Z.S |  | Sychotín - vrt. st. HV 101, HV 104 - mimo provoz |  |  |  | 4.5
Z.S |  | Újezd u Kunštátu - 1 pram. jímka |  |  |  | 1.5
Z.S |  | Zbraslavec - 2 jímací zářezy |  |  |  | 4
Z.S |  | Zbraslavec - vrt.studna HV4 |  |  |  | 4.1
Z.R |  | Sychotín - vrt. st. HV 101, HV 104 |  |  |  | 0 |  |  |  | 1.496 | 2021/2023
Z.R |  | Zbraslavec - 2 jímací zářezy |  |  |  | 1 |  |  |  | 1.496 | 2023/2025
Z.R |  | Zbraslavec - vrt.studna HV4 |  |  |  | 3 |  |  |  | 2.376 | 2023/2025
Z.N |  | Vrt Kunštát / Sychotín |  |  |  | 1 | [5 empty] | 0.748 | 2021/2022
Z.N |  | Vrt Zbraslavec Nový |  |  |  | 2 | [5 empty] | 2.376 | 2024/2027
2 úpravny vody
|  | název | technologie úpravy vody |  |  | kap(l/s)
U.S |  | OS Újezd u Kunštátu |  |  |  | 2 | 5.081 | 1932
U.S |  | OS Zbraslavec |  |  |  | 10 | 0.273 | 1986
U.R |  | OS Zbraslavec | odkyselovací stanice |  |  | 10 |  |  |  | 13.574 | 2023/2025
3 čerpací stanice
|  | název |  |  | Qč(l/s) | H(m)
C.S |  | Kunštát - vrt Milenky |  |  | 0.7 |  |  | 1961
C.S |  | Sychotín - HV 101 - mimo provoz |  |  | 3 |  |  | 1993
C.S |  | Sychotín - HV 104 - mimo provoz |  |  | 1.5 |  |  | 1993
C.S |  | Zbraslavec + AK100m3 |  |  | 4 |  |  | 1985
4 vodojemy
|  | název |  | max.hl. | min.hl. | objem(m3)
V.S |  | Hliníky PČS |  | 550 |  | 20 |  | 1993
V.S |  | Rudka přeruš. |  | 535 |  | 10 |  | 1993
V.S |  | VDJ Hliníky |  | 500.8 | 497.8 | 250 |  | 1974
V.S |  | VDJ Rudka |  | 565 |  | 250 |  | 1993
V.S |  | VDJ Újezd u Kunštátu |  | 493.16 |  | 40 |  | 1947
V.R |  | VDJ Újezd u Kunštátu |  | 493.16 |  | 40 |  |  |  | 0.9225 | 2025/2030
V.S |  | VDJ Zámek |  | 465 |  | 150 |  | 1993
V.S |  | VDJ Zbraslavec |  | 409.5 |  | 100 |  | 1985
5 přívodné řady
|  | název |  |  | DN(mm) | délka(km)
R.S |  | přívodní řad (výtlak) z VZ Sychotín |  |  | 101-300 | 0.422
R.S |  | přívodní řad a vodojem Rudka |  |  | < 100 | 0.018
R.S |  | přívodní řad a vodojem Rudka |  |  | 101-300 | 4.27
6 rozvodné sítě
|  | název |  |  | DN(mm) | délka(km)
7 přípojky
|  | název |  |  | počet | délka(km)
8 jiné objekty
|  | SOUČET |  |  |  |  | 5.354 |  |  | 19.8645 |  | 3.124