## Tab.V
Plán rozvoje pro kraj : Jihomoravský | [5 empty] | Provozní skupina : |  | 105-SV Malá Lhota
Tab. V - VODOVODY - ZÁKLADNÍ ÚDAJE
105-SV Malá Lhota
(provozní skupina)
|  | 2017 | 2020 | 2025 | 2030 | 2035 | 2040 | 2045 | 2050
počet trvale bydlících obyvatel | os. | 231 | 229 | 229 | 228 | 226 | 224 | 222 | 221
počet zásob. trvale bydl.obyv. | os. | 231 | 229 | 229 | 228 | 226 | 224 | 222 | 221
dtto | % | 100 | 100 | 100 | 100 | 100 | 100 | 100 | 100
počet osob s ČOP | os. | 45 | 45 | 45 | 45 | 45 | 45 | 45 | 45
počet zásob. osob s ČOP | os. | 4 | 4 | 4 | 4 | 4 | 4 | 4 | 4
dtto | % | 8.8889 | 8.8889 | 8.8889 | 8.8889 | 8.8889 | 8.8889 | 8.8889 | 8.8889
počet všech zásob.obyvatel | os. | 235 | 233 | 233 | 232 | 230 | 228 | 226 | 225
dtto | % | 85.1449 | 85.0365 | 85.0365 | 84.9817 | 84.8708 | 84.7584 | 84.6442 | 84.5865
délka vodovodních řadů | km | 6.887 | 6.887 | 6.887 | 9.687 | 9.687 | 9.687 | 9.687 | 9.687
- z toho přivodné řady | km | 3.258 | 3.258 | 3.258 | 6.058 | 6.058 | 6.058 | 6.058 | 6.058
přírůstek za pětiletku | % |  | 0 | 0 | 46.2199 | 0 | 0 | 0 | 0
- z toho vodovodní sítě | km | 3.629 | 3.629 | 3.629 | 3.629 | 3.629 | 3.629 | 3.629 | 3.629
přírůstek za pětiletku | % |  | 0 | 0 | 0 | 0 | 0 | 0 | 0
z toho rekonstruované potrubí | km | 0 | 0 | 0 | 2.758 | 2.758 | 2.758 | 2.758 | 2.758
přírůstek za pětiletku | % |  | 0 | 0 | 28.4711 | 0 | 0 | 0 | 0
podíl rekonstrukcí k celk.dl.řadů | % |  | 0 | 0 | 28.4711 | 28.4711 | 28.4711 | 28.4711 | 28.4711
voda vyrobená celkem (Qp) | mil.m3/rok | 0.0099469 | 0.01018 | 0.010697 | 0.011163 | 0.011074 | 0.010985 | 0.010895 | 0.010839
fakturovaná voda celkem | mil.m3/rok | 0.0096749 | 0.0096692 | 0.0097858 | 0.0098528 | 0.009774 | 0.0096952 | 0.0096163 | 0.0095667
- z toho obyvatelstvo | mil.m3/rok | 0.0093749 | 0.0093692 | 0.0094858 | 0.0095528 | 0.009474 | 0.0093952 | 0.0093163 | 0.0092667
- z toho ostatní | mil.m3/rok | 0.0003 | 0.0003 | 0.0003 | 0.0003 | 0.0003 | 0.0003 | 0.0003 | 0.0003
nefakturovaná voda | mil.m3/rok | 0.000272 | 0.00051068 | 0.00091089 | 0.0013104 | 0.0012999 | 0.0012895 | 0.001279 | 0.0012724
max denní potřeba (Qd) | m3/d | 34.9573 | 35.5909 | 37.1027 | 38.4359 | 38.1264 | 37.8169 | 37.5074 | 37.3126
spec. potřeba fakt.vody pro obyv. | l/(os.d) | 109.2968 | 110.1679 | 111.5391 | 112.8109 | 112.8529 | 112.8956 | 112.939 | 112.8367
spec.potřeba z faktur.vody celkem | l/(os.d) | 112.7943 | 113.6954 | 115.0667 | 116.3537 | 116.4264 | 116.5005 | 116.5758 | 116.4896
spec.potřeba z vody vyrob.celkem | l/(os.d) | 115.9654 | 119.7003 | 125.7773 | 131.8287 | 131.9112 | 131.995 | 132.0804 | 131.9828
nefakt.voda na celkovou dl.řadů | tis.m3/(km.r) | 0.039495 | 0.074152 | 0.13226 | 0.13528 | 0.13419 | 0.13311 | 0.13203 | 0.13135
kapacita zdrojů Qd | m3/d | 0 | 0 | 0 | 0 | 0 | 0 | 0 | 0
Qp | m3/d | 0 | 0 | 0 | 0 | 0 | 0 | 0 | 0
přebytek provozovatele Qd | m3/d | -34.9573 | -35.5909 | -37.1027 | -38.4359 | -38.1264 | -37.8169 | -37.5074 | -37.3126
Qp | m3/d | -27.2519 | -27.8902 | -29.3061 | -30.5843 | -30.3396 | -30.0949 | -29.8502 | -29.6961
voda předaná Qd | m3/d | 0 | 0 | 0 | 0 | 0 | 0 | 0 | 0
Qp | m3/d | 0 | 0 | 0 | 0 | 0 | 0 | 0 | 0
voda převzatá Qd | m3/d | 34.9573 | 35.5909 | 37.1027 | 38.4359 | 38.1264 | 37.8169 | 37.5074 | 37.3126
Qp | m3/d | 27.2519 | 27.8902 | 29.3061 | 30.5843 | 30.3396 | 30.0949 | 29.8502 | 29.6961
bilance Qd | m3/d | 5.1648e-06 | 3.3349e-06 | 5.146e-06 | 2.9639e-06 | 3.8226e-06 | 4.9793e-06 | 1.7849e-06 | 2.0237e-06
Qp | m3/d | 1.018e-06 | 8.9931e-07 | 2.8539e-06 | 1.8106e-06 | 1.9288e-06 | 2.3451e-06 | 2.2249e-06 | 1.5516e-06
celkové inv.prostředky ročně | mil.Kč | 0 | 0 | 9.994 | 9.738 | 0 | 0 | 0 | 0
celkové inv.prostředky součtově | mil.Kč | 0 | 0 | 9.994 | 19.732 | 19.732 | 19.732 | 19.732 | 19.732
Vysvětlivky : Počet osob s ČOP = Počet osob s časově omezeným pobytem
Počet zásob. osob s ČOP = Počet zásobených osob s časově omezeným pobytem
CZ0641.6201.0022.01 - Lubě
CZ0641.6201.0023.01 - Malá Lhota

## Tab.VII
Plán rozvoje pro kraj : Jihomoravský |  |  |  |  | Provozní skupina : |  | 105-SV Malá Lhota
Tab. VII - VODOVOD - BILANČNÍ ÚDAJE OBCÍ
105-SV Malá Lhota
(číslo a název obce)
Položka | označ. | rozměr
|  |  | 2017 | 2020 | 2025 | 2030 | 2035 | 2040 | 2045 | 2050
poč.obyvatel | N | obyv. | 231 | 229 | 229 | 228 | 226 | 224 | 222 | 221
poč.zásob.obyvatel | Nz | obyv | 231 | 229 | 229 | 228 | 226 | 224 | 222 | 221
poč. osob s ČOP | Np | obyv | 45 | 45 | 45 | 45 | 45 | 45 | 45 | 45
poč. zás. osob s ČOP | Nzp | obyv | 4 | 4 | 4 | 4 | 4 | 4 | 4 | 4
poč.všech zás.obyv. | Nv | obyv | 235 | 233 | 233 | 232 | 230 | 228 | 226 | 225
prům.denní potřeba | Qp | m3/d | 27.2519 | 27.8902 | 29.3061 | 30.5843 | 30.3396 | 30.0949 | 29.8502 | 29.6961
koef.denní nerov. | kd |  | 1.3 | 1.3 | 1.3 | 1.3 | 1.3 | 1.3 | 1.3 | 1.3
max.denní potřeba | Qd | m3/d | 34.9573 | 35.5909 | 37.1027 | 38.4359 | 38.1264 | 37.8169 | 37.5074 | 37.3126
voda vyrobená celkem | VVR | mil.m3/r | 0.0099469 | 0.01018 | 0.010697 | 0.011163 | 0.011074 | 0.010985 | 0.010895 | 0.010839
voda fakturovaná | VFC | mil.m3/r | 0.0096749 | 0.0096692 | 0.0097858 | 0.0098528 | 0.009774 | 0.0096952 | 0.0096163 | 0.0095667
dtto pro obyvatele | VFD | mil.m3/r | 0.0093749 | 0.0093692 | 0.0094858 | 0.0095528 | 0.009474 | 0.0093952 | 0.0093163 | 0.0092667
dtto pro ost.odběr. | VFO | mil.m3/r | 0.0003 | 0.0003 | 0.0003 | 0.0003 | 0.0003 | 0.0003 | 0.0003 | 0.0003
voda nefakt.-úniky | VNFú | mil.m3/r | 0.000272 | 0.00043705 | 0.00071216 | 0.00098528 | 0.0009774 | 0.00096952 | 0.00096163 | 0.00095667
voda nefakt.-ostatní | VNFo | mil.m3/r | 0 | 7.3635e-05 | 0.00019873 | 0.00032514 | 0.00032254 | 0.00031994 | 0.00031734 | 0.0003157
spec.potř.fakt.obyv. | Qs,d | l/(os.d) | 109.2968 | 110.1679 | 111.5391 | 112.8109 | 112.8529 | 112.8956 | 112.939 | 112.8367
spec.potř.fakt.vody | Qs | l/(os.d) | 112.7943 | 113.6954 | 115.0667 | 116.3537 | 116.4264 | 116.5005 | 116.5758 | 116.4896
spec.potř.vod.vyrob | Qs,v | l/(os.d) | 115.9654 | 119.7003 | 125.7773 | 131.8287 | 131.9112 | 131.995 | 132.0804 | 131.9828
spec.únik z potrubí | Qs,p | tism3/(km.r) | 0.062627 | 0.10063 | 0.16397 | 0.15866 | 0.15739 | 0.15613 | 0.15486 | 0.15406
celk.délka potrubí | Lc | km | 6.887 | 6.887 | 6.887 | 9.687 | 9.687 | 9.687 | 9.687 | 9.687
celk.náhradní délka | Ln | km | 4.3432 | 4.3432 | 4.3432 | 6.2099 | 6.2099 | 6.2099 | 6.2099 | 6.2099
délka rekonstr.potr | Lr | km | 0 | 0 | 0 | 2.758 | 2.758 | 2.758 | 2.758 | 2.758
náhr.délka rek.potr. | Lrn | km | 0 | 0 | 0 | 1.6843 | 1.6843 | 1.6843 | 1.6843 | 1.6843
Vysvětlivky : Poč. osob s ČOP = Počet osob s časově omezeným pobytem
Poč. zás. osob s ČOP = Počet zásobených osob s časově omezeným pobytem
CZ0641.6201.0022.01 - Lubě
CZ0641.6201.0023.01 - Malá Lhota

## Tab.XI
Plán rozvoje pro kraj : Jihomoravský | [5 empty] | Provozní skupina : |  | 105-SV Malá Lhota
Tab. XI - TECHNICKÉ ÚDAJE A FINANČNÍ PROSTŘEDKY VODOVODU
105-SV Malá Lhota
(číslo a název obce)
ID | K | H l a v n í o b j e k t y |  |  |  |  | stávající objekty |  |  | rekonstrukce |  | nové stavby
|  | 1 zdroje |  |  |  |  | DHM | rok uved. | posl. rekon. | DHM | rok zaháj. | DHM | rok zaháj.
|  | název | poznámka - technické parametry |  |  | vydat l/s | mil. Kč | do provozu | /rok zrušení | mil.Kč | /ukončení | mil. Kč | /ukončení
Z.S |  | vod. přivaděč-Březovský II |  |  |  | 0
2 úpravny vody
|  | název | technologie úpravy vody |  |  | kap(l/s)
3 čerpací stanice
|  | název |  |  | Qč(l/s) | H(m)
4 vodojemy
|  | název |  | max.hl. | min.hl. | objem(m3)
V.S |  | U čerpací stanice |  | 390 |  | 20 |  | 1976
V.S |  | VDJ Lubě |  | 427.3 | 424 | 100 |  | 1988
V.S |  | VDJ Malá Lhota - mimo provoz |  |  |  | 50 |  | 1976
5 přívodné řady
|  | název |  |  | DN(mm) | délka(km)
R.S |  | Přiváděcí/výtlačný řad Lubě |  |  | 101-300 | 1.0008
R.S |  | Přiváděcí/výtlačný řad SV Malá Lhota - společný |  |  | < 100 | 1.652
R.S |  | Přiváděcí/výtlačný řad SV Malá Lhota - společný |  |  | 101-300 | 0.588
R.N |  | Výtlačný řad Malá Lhota - Lubě |  |  | < 100 | 2.8 | [5 empty] | 10.402 | 2024/2026
6 rozvodné sítě
|  | název |  |  | DN(mm) | délka(km)
7 přípojky
|  | název |  |  | počet | délka(km)
8 jiné objekty
|  | SOUČET |  |  |  |  | 0 |  |  | 0 |  | 10.402