## Tab.V
Plán rozvoje pro kraj : Jihomoravský | [5 empty] | Provozní skupina : |  | 109-SV Tasovice
Tab. V - VODOVODY - ZÁKLADNÍ ÚDAJE
109-SV Tasovice
(provozní skupina)
|  | 2017 | 2020 | 2025 | 2030 | 2035 | 2040 | 2045 | 2050
počet trvale bydlících obyvatel | os. | 452 | 449 | 448 | 446 | 444 | 439 | 435 | 431
počet zásob. trvale bydl.obyv. | os. | 452 | 449 | 448 | 446 | 444 | 439 | 435 | 431
dtto | % | 100 | 100 | 100 | 100 | 100 | 100 | 100 | 100
počet osob s ČOP | os. | 117 | 117 | 117 | 117 | 117 | 117 | 117 | 117
počet zásob. osob s ČOP | os. | bar: 2017 to 2050
dtto | % | 0.8547 | 0.8547 | 0.8547 | 0.8547 | 0.8547 | 0.8547 | 0.8547 | 0.8547
počet všech zásob.obyvatel | os. | 453 | 450 | 449 | 447 | 445 | 440 | 436 | 432
dtto | % | 79.6134 | 79.5053 | 79.469 | 79.3961 | 79.3226 | 79.1367 | 78.9855 | 78.8321
délka vodovodních řadů | km | 10.003 | 10.003 | 10.003 | 10.153 | 10.153 | 10.153 | 10.153 | 10.153
- z toho přivodné řady | km | 3.225 | 3.225 | 3.225 | 3.375 | 3.375 | 3.375 | 3.375 | 3.375
přírůstek za pětiletku | % |  | 0 | 0 | 4.4444 | 0 | 0 | 0 | 0
- z toho vodovodní sítě | km | 6.778 | 6.778 | 6.778 | 6.778 | 6.778 | 6.778 | 6.778 | 6.778
přírůstek za pětiletku | % |  | 0 | 0 | 0 | 0 | 0 | 0 | 0
z toho rekonstruované potrubí | km | 0 | 0 | 0.46 | 2.56 | 2.56 | 2.56 | 2.56 | 2.56
přírůstek za pětiletku | % |  | 0 | 4.5986 | 20.6835 | 0 | 0 | 0 | 0
podíl rekonstrukcí k celk.dl.řadů | % |  | 0 | 4.5986 | 25.2142 | 25.2142 | 25.2142 | 25.2142 | 25.2142
voda vyrobená celkem (Qp) | mil.m3/rok | 0.017098 | 0.017197 | 0.017252 | 0.016992 | 0.01692 | 0.01674 | 0.016595 | 0.016451
fakturovaná voda celkem | mil.m3/rok | 0.011129 | 0.011704 | 0.012743 | 0.013752 | 0.013694 | 0.013548 | 0.013431 | 0.013314
- z toho obyvatelstvo | mil.m3/rok | 0.010429 | 0.011004 | 0.012043 | 0.013052 | 0.012994 | 0.012848 | 0.012731 | 0.012614
- z toho ostatní | mil.m3/rok | 0.0007 | 0.0007 | 0.0007 | 0.0007 | 0.0007 | 0.0007 | 0.0007 | 0.0007
nefakturovaná voda | mil.m3/rok | 0.005969 | 0.0054927 | 0.0045094 | 0.0032401 | 0.0032264 | 0.0031919 | 0.0031642 | 0.003137
max denní potřeba (Qd) | m3/d | 55.4162 | 56.1598 | 57.165 | 57.2827 | 57.0374 | 56.4228 | 55.9309 | 55.4403
spec. potřeba fakt.vody pro obyv. | l/(os.d) | 63.0752 | 66.9975 | 73.4843 | 80 | 80 | 80 | 80 | 80
spec.potřeba z faktur.vody celkem | l/(os.d) | 67.3088 | 71.2593 | 77.7556 | 84.2904 | 84.3097 | 84.3587 | 84.3986 | 84.4394
spec.potřeba z vody vyrob.celkem | l/(os.d) | 103.409 | 104.7003 | 105.271 | 104.1491 | 104.1739 | 104.2337 | 104.2819 | 104.3341
nefakt.voda na celkovou dl.řadů | tis.m3/(km.r) | 0.59672 | 0.5491 | 0.4508 | 0.31912 | 0.31778 | 0.31438 | 0.31165 | 0.30897
kapacita zdrojů Qd | m3/d | 216 | 216 | 216 | 388.8 | 388.8 | 388.8 | 388.8 | 388.8
Qp | m3/d | 216 | 216 | 216 | 388.8 | 388.8 | 388.8 | 388.8 | 388.8
přebytek provozovatele Qd | m3/d | 160.5838 | 159.8402 | 158.835 | 331.5173 | 331.7626 | 332.3772 | 332.8691 | 333.3597
Qp | m3/d | 169.1557 | 168.8848 | 168.7333 | 342.2453 | 342.4426 | 342.9372 | 343.3331 | 343.7277
voda předaná Qd | m3/d | 0 | 0 | 0 | 0 | 0 | 0 | 0 | 0
Qp | m3/d | 0 | 0 | 0 | 0 | 0 | 0 | 0 | 0
voda převzatá Qd | m3/d | 0 | 0 | 0 | 0 | 0 | 0 | 0 | 0
Qp | m3/d | 0 | 0 | 0 | 0 | 0 | 0 | 0 | 0
bilance Qd | m3/d | 376.5838 | 375.8402 | 374.835 | 720.3173 | 720.5626 | 721.1772 | 721.6691 | 722.1597
Qp | m3/d | 385.1557 | 384.8848 | 384.7333 | 731.0453 | 731.2426 | 731.7372 | 732.1331 | 732.5277
celkové inv.prostředky ročně | mil.Kč | 0 | 0 | 6.1691 | 4.2716 | 0 | 0 | 0 | 0
celkové inv.prostředky součtově | mil.Kč | 0 | 0 | 6.1691 | 10.4407 | 10.4407 | 10.4407 | 10.4407 | 10.4407
Vysvětlivky : Počet osob s ČOP = Počet osob s časově omezeným pobytem
Počet zásob. osob s ČOP = Počet zásobených osob s časově omezeným pobytem
CZ0641.6202.0050.01 - Černovice
CZ0641.6202.0101.01 - Tasovice

## Tab.VII
Plán rozvoje pro kraj : Jihomoravský |  |  |  |  | Provozní skupina : |  | 109-SV Tasovice
Tab. VII - VODOVOD - BILANČNÍ ÚDAJE OBCÍ
109-SV Tasovice
(číslo a název obce)
Položka | označ. | rozměr
|  |  | 2017 | 2020 | 2025 | 2030 | 2035 | 2040 | 2045 | 2050
poč.obyvatel | N | obyv. | 452 | 449 | 448 | 446 | 444 | 439 | 435 | 431
poč.zásob.obyvatel | Nz | obyv | 452 | 449 | 448 | 446 | 444 | 439 | 435 | 431
poč. osob s ČOP | Np | obyv | 117 | 117 | 117 | 117 | 117 | 117 | 117 | 117
poč. zás. osob s ČOP | Nzp | obyv | bar: 2017 to 2050
poč.všech zás.obyv. | Nv | obyv | 453 | 450 | 449 | 447 | 445 | 440 | 436 | 432
prům.denní potřeba | Qp | m3/d | 46.8443 | 47.1152 | 47.2667 | 46.5547 | 46.3574 | 45.8628 | 45.4669 | 45.0723
koef.denní nerov. | kd |  | 1.3 | 1.3 | 1.3 | 1.3 | 1.3 | 1.3 | 1.3 | 1.3
max.denní potřeba | Qd | m3/d | 55.4162 | 56.1598 | 57.165 | 57.2827 | 57.0374 | 56.4228 | 55.9309 | 55.4403
voda vyrobená celkem | VVR | mil.m3/r | 0.017098 | 0.017197 | 0.017252 | 0.016992 | 0.01692 | 0.01674 | 0.016595 | 0.016451
voda fakturovaná | VFC | mil.m3/r | 0.011129 | 0.011704 | 0.012743 | 0.013752 | 0.013694 | 0.013548 | 0.013431 | 0.013314
dtto pro obyvatele | VFD | mil.m3/r | 0.010429 | 0.011004 | 0.012043 | 0.013052 | 0.012994 | 0.012848 | 0.012731 | 0.012614
dtto pro ost.odběr. | VFO | mil.m3/r | 0.0007 | 0.0007 | 0.0007 | 0.0007 | 0.0007 | 0.0007 | 0.0007 | 0.0007
voda nefakt.-úniky | VNFú | mil.m3/r | 0.005444 | 0.0049743 | 0.0040058 | 0.0027505 | 0.0027388 | 0.0027096 | 0.0026862 | 0.0026629
voda nefakt.-ostatní | VNFo | mil.m3/r | 0.000525 | 0.00051838 | 0.00050355 | 0.00048957 | 0.00048764 | 0.00048233 | 0.00047798 | 0.00047412
spec.potř.fakt.obyv. | Qs,d | l/(os.d) | 63.0752 | 66.9975 | 73.4843 | 80 | 80 | 80 | 80 | 80
spec.potř.fakt.vody | Qs | l/(os.d) | 67.3088 | 71.2593 | 77.7556 | 84.2904 | 84.3097 | 84.3587 | 84.3986 | 84.4394
spec.potř.vod.vyrob | Qs,v | l/(os.d) | 103.409 | 104.7003 | 105.271 | 104.1491 | 104.1739 | 104.2337 | 104.2819 | 104.3341
spec.únik z potrubí | Qs,p | tism3/(km.r) | 0.80479 | 0.73536 | 0.59218 | 0.40185 | 0.40015 | 0.39588 | 0.39247 | 0.38906
celk.délka potrubí | Lc | km | 10.003 | 10.003 | 10.003 | 10.153 | 10.153 | 10.153 | 10.153 | 10.153
celk.náhradní délka | Ln | km | 6.7645 | 6.7645 | 6.7645 | 6.8445 | 6.8445 | 6.8445 | 6.8445 | 6.8445
délka rekonstr.potr | Lr | km | 0 | 0 | 0.46 | 2.56 | 2.56 | 2.56 | 2.56 | 2.56
náhr.délka rek.potr. | Lrn | km | 0 | 0 | 0.46 | 1.58 | 1.58 | 1.58 | 1.58 | 1.58
Vysvětlivky : Poč. osob s ČOP = Počet osob s časově omezeným pobytem
Poč. zás. osob s ČOP = Počet zásobených osob s časově omezeným pobytem
CZ0641.6202.0050.01 - Černovice
CZ0641.6202.0101.01 - Tasovice

## Tab.XI
Plán rozvoje pro kraj : Jihomoravský | [5 empty] | Provozní skupina : |  | 109-SV Tasovice
Tab. XI - TECHNICKÉ ÚDAJE A FINANČNÍ PROSTŘEDKY VODOVODU
109-SV Tasovice
(číslo a název obce)
ID | K | H l a v n í o b j e k t y |  |  |  |  | stávající objekty |  |  | rekonstrukce |  | nové stavby
|  | 1 zdroje |  |  |  |  | DHM | rok uved. | posl. rekon. | DHM | rok zaháj. | DHM | rok zaháj.
|  | název | poznámka - technické parametry |  |  | vydat l/s | mil. Kč | do provozu | /rok zrušení | mil.Kč | /ukončení | mil. Kč | /ukončení
Z.S |  | Tasovice - 2 studny |  |  |  | 2.5
Z.N |  | Vrt Tasovice |  |  |  | 2 | [5 empty] | 0.792 | 2024/2027
2 úpravny vody
|  | název | technologie úpravy vody |  |  | kap(l/s)
3 čerpací stanice
|  | název |  |  | Qč(l/s) | H(m)
C.S |  | ČS Tasovice |  |  | 1.6 |  |  | 1985
4 vodojemy
|  | název |  | max.hl. | min.hl. | objem(m3)
V.S |  | VDJ Černovice |  | 654 |  | 100 |  | 1993
V.S |  | VDJ Tasovice |  | 685 |  | 150 |  | 1985
5 přívodné řady
|  | název |  |  | DN(mm) | délka(km)
R.S |  | Přiváděcí/výtlačný řad Černovice |  |  | 101-300 | 0.719
R.S |  | Přiváděcí/výtlačný řad SV Tasovice - společný |  |  | < 100 | 2.0014
R.S |  | Přiváděcí/výtlačný řad SV Tasovice - společný |  |  | 101-300 | 0.462
R.R |  | Přívodní řad Černovice |  |  | 101-300 | 0.46 |  |  |  | 1.8975 | 2022/2024
R.R |  | Přívodní řad Tasovice |  |  | < 100 | 2.1 |  |  |  | 7.2345 | 2024/2027
R.N |  | Výtlačný řad Tasovice |  |  | < 100 | 0.15 | [5 empty] | 0.51675 | 2024/2027
6 rozvodné sítě
|  | název |  |  | DN(mm) | délka(km)
7 přípojky
|  | název |  |  | počet | délka(km)
8 jiné objekty
|  | SOUČET |  |  |  |  | 0 |  |  | 9.132 |  | 1.3087