## Tab.V
Plán rozvoje pro kraj : Jihomoravský | [5 empty] | Provozní skupina : |  | 112-SV Kozárov-Kunčina
Tab. V - VODOVODY - ZÁKLADNÍ ÚDAJE
112-SV Kozárov-Kunčina
(provozní skupina)
|  | 2017 | 2020 | 2025 | 2030 | 2035 | 2040 | 2045 | 2050
počet trvale bydlících obyvatel | os. | 191 | 190 | 190 | 188 | 188 | 185 | 184 | 182
počet zásob. trvale bydl.obyv. | os. | 191 | 190 | 190 | 188 | 188 | 185 | 184 | 182
dtto | % | 100 | 100 | 100 | 100 | 100 | 100 | 100 | 100
počet osob s ČOP | os. | 70 | 70 | 70 | 70 | 70 | 70 | 70 | 70
počet zásob. osob s ČOP | os. | 12 | 12 | 12 | 12 | 12 | 12 | 12 | 12
dtto | % | 17.1429 | 17.1429 | 17.1429 | 17.1429 | 17.1429 | 17.1429 | 17.1429 | 17.1429
počet všech zásob.obyvatel | os. | 203 | 202 | 202 | 200 | 200 | 197 | 196 | 194
dtto | % | 77.7778 | 77.6923 | 77.6923 | 77.5194 | 77.5194 | 77.2549 | 77.1654 | 76.9841
délka vodovodních řadů | km | 4.18 | 4.18 | 4.18 | 4.18 | 4.18 | 4.18 | 4.18 | 4.18
- z toho přivodné řady | km | 0.765 | 0.765 | 0.765 | 0.765 | 0.765 | 0.765 | 0.765 | 0.765
přírůstek za pětiletku | % |  | 0 | 0 | 0 | 0 | 0 | 0 | 0
- z toho vodovodní sítě | km | 3.415 | 3.415 | 3.415 | 3.415 | 3.415 | 3.415 | 3.415 | 3.415
přírůstek za pětiletku | % |  | 0 | 0 | 0 | 0 | 0 | 0 | 0
z toho rekonstruované potrubí | km | 0 | 0 | 0 | 0 | 0 | 0 | 0 | 0
přírůstek za pětiletku | % |  | 0 | 0 | 0 | 0 | 0 | 0 | 0
podíl rekonstrukcí k celk.dl.řadů | % |  | 0 | 0 | 0 | 0 | 0 | 0 | 0
voda vyrobená celkem (Qp) | mil.m3/rok | 0.005327 | 0.0058731 | 0.0068587 | 0.0078235 | 0.0078235 | 0.007707 | 0.0076739 | 0.0075905
fakturovaná voda celkem | mil.m3/rok | 0.005287 | 0.0056644 | 0.0063216 | 0.0069052 | 0.0069052 | 0.0068023 | 0.0067731 | 0.0066995
- z toho obyvatelstvo | mil.m3/rok | 0.005167 | 0.0055444 | 0.0062016 | 0.0067852 | 0.0067852 | 0.0066823 | 0.0066531 | 0.0065795
- z toho ostatní | mil.m3/rok | 0.00012 | 0.00012 | 0.00012 | 0.00012 | 0.00012 | 0.00012 | 0.00012 | 0.00012
nefakturovaná voda | mil.m3/rok | 4e-05 | 0.00020871 | 0.00053714 | 0.00091839 | 0.00091839 | 0.00090471 | 0.00090082 | 0.00089103
max denní potřeba (Qd) | m3/d | 18.8412 | 20.6477 | 23.8882 | 27.0112 | 27.0112 | 26.6074 | 26.4928 | 26.2037
spec. potřeba fakt.vody pro obyv. | l/(os.d) | 69.7342 | 75.1983 | 84.1121 | 92.9473 | 92.9473 | 92.9325 | 92.9985 | 92.9172
spec.potřeba z faktur.vody celkem | l/(os.d) | 71.3537 | 76.8259 | 85.7397 | 94.5912 | 94.5912 | 94.6014 | 94.6759 | 94.6119
spec.potřeba z vody vyrob.celkem | l/(os.d) | 71.8935 | 79.6566 | 93.0249 | 107.1718 | 107.1718 | 107.1833 | 107.2678 | 107.1953
nefakt.voda na celkovou dl.řadů | tis.m3/(km.r) | 0.0095694 | 0.049931 | 0.1285 | 0.21971 | 0.21971 | 0.21644 | 0.21551 | 0.21316
kapacita zdrojů Qd | m3/d | 34.56 | 34.56 | 34.56 | 34.56 | 34.56 | 34.56 | 34.56 | 34.56
Qp | m3/d | 34.56 | 34.56 | 34.56 | 34.56 | 34.56 | 34.56 | 34.56 | 34.56
přebytek provozovatele Qd | m3/d | 15.7188 | 13.9123 | 10.6718 | 7.5488 | 7.5488 | 7.9526 | 8.0672 | 8.3563
Qp | m3/d | 19.9656 | 18.4694 | 15.769 | 13.1256 | 13.1256 | 13.4449 | 13.5355 | 13.7641
voda předaná Qd | m3/d | 0 | 0 | 0 | 0 | 0 | 0 | 0 | 0
Qp | m3/d | 0 | 0 | 0 | 0 | 0 | 0 | 0 | 0
voda převzatá Qd | m3/d | 0 | 0 | 0 | 0 | 0 | 0 | 0 | 0
Qp | m3/d | 0 | 0 | 0 | 0 | 0 | 0 | 0 | 0
bilance Qd | m3/d | 50.2788 | 48.4723 | 45.2318 | 42.1088 | 42.1088 | 42.5126 | 42.6272 | 42.9163
Qp | m3/d | 54.5256 | 53.0294 | 50.329 | 47.6856 | 47.6856 | 48.0049 | 48.0955 | 48.3241
celkové inv.prostředky ročně | mil.Kč | 0 | 0 | 0 | 1.0285 | 0 | 0 | 0 | 0
celkové inv.prostředky součtově | mil.Kč | 0 | 0 | 0 | 1.0285 | 1.0285 | 1.0285 | 1.0285 | 1.0285
Vysvětlivky : Počet osob s ČOP = Počet osob s časově omezeným pobytem
Počet zásob. osob s ČOP = Počet zásobených osob s časově omezeným pobytem
CZ0641.6202.0061.01 - Kozárov
CZ0641.6202.0065.01 - Kunčina Ves

## Tab.VII
Plán rozvoje pro kraj : Jihomoravský |  |  |  |  | Provozní skupina : |  | 112-SV Kozárov-Kunčina
Tab. VII - VODOVOD - BILANČNÍ ÚDAJE OBCÍ
112-SV Kozárov-Kunčina
(číslo a název obce)
Položka | označ. | rozměr
|  |  | 2017 | 2020 | 2025 | 2030 | 2035 | 2040 | 2045 | 2050
poč.obyvatel | N | obyv. | 191 | 190 | 190 | 188 | 188 | 185 | 184 | 182
poč.zásob.obyvatel | Nz | obyv | 191 | 190 | 190 | 188 | 188 | 185 | 184 | 182
poč. osob s ČOP | Np | obyv | 70 | 70 | 70 | 70 | 70 | 70 | 70 | 70
poč. zás. osob s ČOP | Nzp | obyv | 12 | 12 | 12 | 12 | 12 | 12 | 12 | 12
poč.všech zás.obyv. | Nv | obyv | 203 | 202 | 202 | 200 | 200 | 197 | 196 | 194
prům.denní potřeba | Qp | m3/d | 14.5944 | 16.0906 | 18.791 | 21.4344 | 21.4344 | 21.1151 | 21.0245 | 20.7959
koef.denní nerov. | kd |  | 1.3 | 1.3 | 1.3 | 1.3 | 1.3 | 1.3 | 1.3 | 1.3
max.denní potřeba | Qd | m3/d | 18.8412 | 20.6477 | 23.8882 | 27.0112 | 27.0112 | 26.6074 | 26.4928 | 26.2037
voda vyrobená celkem | VVR | mil.m3/r | 0.005327 | 0.0058731 | 0.0068587 | 0.0078235 | 0.0078235 | 0.007707 | 0.0076739 | 0.0075905
voda fakturovaná | VFC | mil.m3/r | 0.005287 | 0.0056644 | 0.0063216 | 0.0069052 | 0.0069052 | 0.0068023 | 0.0067731 | 0.0066995
dtto pro obyvatele | VFD | mil.m3/r | 0.005167 | 0.0055444 | 0.0062016 | 0.0067852 | 0.0067852 | 0.0066823 | 0.0066531 | 0.0065795
dtto pro ost.odběr. | VFO | mil.m3/r | 0.00012 | 0.00012 | 0.00012 | 0.00012 | 0.00012 | 0.00012 | 0.00012 | 0.00012
voda nefakt.-úniky | VNFú | mil.m3/r | 4e-05 | 0.00016557 | 0.00040876 | 0.00069052 | 0.00069052 | 0.00068023 | 0.00067731 | 0.00066995
voda nefakt.-ostatní | VNFo | mil.m3/r | 0 | 4.3136e-05 | 0.00012838 | 0.00022787 | 0.00022787 | 0.00022448 | 0.00022351 | 0.00022108
spec.potř.fakt.obyv. | Qs,d | l/(os.d) | 69.7342 | 75.1983 | 84.1121 | 92.9473 | 92.9473 | 92.9325 | 92.9985 | 92.9172
spec.potř.fakt.vody | Qs | l/(os.d) | 71.3537 | 76.8259 | 85.7397 | 94.5912 | 94.5912 | 94.6014 | 94.6759 | 94.6119
spec.potř.vod.vyrob | Qs,v | l/(os.d) | 71.8935 | 79.6566 | 93.0249 | 107.1718 | 107.1718 | 107.1833 | 107.2678 | 107.1953
spec.únik z potrubí | Qs,p | tism3/(km.r) | 0.015161 | 0.062756 | 0.15493 | 0.26172 | 0.26172 | 0.25782 | 0.25672 | 0.25393
celk.délka potrubí | Lc | km | 4.18 | 4.18 | 4.18 | 4.18 | 4.18 | 4.18 | 4.18 | 4.18
celk.náhradní délka | Ln | km | 2.6384 | 2.6384 | 2.6384 | 2.6384 | 2.6384 | 2.6384 | 2.6384 | 2.6384
délka rekonstr.potr | Lr | km | 0 | 0 | 0 | 0 | 0 | 0 | 0 | 0
náhr.délka rek.potr. | Lrn | km | 0 | 0 | 0 | 0 | 0 | 0 | 0 | 0
Vysvětlivky : Poč. osob s ČOP = Počet osob s časově omezeným pobytem
Poč. zás. osob s ČOP = Počet zásobených osob s časově omezeným pobytem
CZ0641.6202.0061.01 - Kozárov
CZ0641.6202.0065.01 - Kunčina Ves

## Tab.XI
Plán rozvoje pro kraj : Jihomoravský | [5 empty] | Provozní skupina : |  | 112-SV Kozárov-Kunčina
Tab. XI - TECHNICKÉ ÚDAJE A FINANČNÍ PROSTŘEDKY VODOVODU
112-SV Kozárov-Kunčina
(číslo a název obce)
ID | K | H l a v n í o b j e k t y |  |  |  |  | stávající objekty |  |  | rekonstrukce |  | nové stavby
|  | 1 zdroje |  |  |  |  | DHM | rok uved. | posl. rekon. | DHM | rok zaháj. | DHM | rok zaháj.
|  | název | poznámka - technické parametry |  |  | vydat l/s | mil. Kč | do provozu | /rok zrušení | mil.Kč | /ukončení | mil. Kč | /ukončení
Z.S |  | Kozárov - vrt, studna |  |  |  | 0.3
Z.S |  | Kunčina Ves - pram. jímka + pram. zář. + studna |  |  |  | 0.1
2 úpravny vody
|  | název | technologie úpravy vody |  |  | kap(l/s)
3 čerpací stanice
|  | název |  |  | Qč(l/s) | H(m)
C.S |  | ČS Kozárov-JÚ |  |  | 1 |  |  | 1992
4 vodojemy
|  | název |  | max.hl. | min.hl. | objem(m3)
V.S |  | Kunčina Ves -přeruš.komora |  | 594 |  | 10 |  | 1964
V.S |  | VDJ Kozárov |  | 655 |  | 150 |  | 1992
5 přívodné řady
|  | název |  |  | DN(mm) | délka(km)
6 rozvodné sítě
|  | název |  |  | DN(mm) | délka(km)
7 přípojky
|  | název |  |  | počet | délka(km)
8 jiné objekty
|  | SOUČET |  |  |  |  | 0 |  |  | 0 |  | 0