## tab.VI
Plán rozvoje pro kraj : Jihomoravský
Tab. VI - KANALIZACE - ZÁKLADNÍ ÚDAJE
CZ0642.6203.0117.00 - Brno
(provozní skupina)
| jednotky | 2017 | 2020 | 2025 | 2030 | 2035 | 2040 | 2045 | 2050
Celkový počet obyvatel | os. | 377973 | 375391 | 375003 | 373387 | 370682 | 367476 | 364116 | 360553
Odkanalizování
Počet obyv. napoj na kanalizaci | os. | 377973 | 375391 | 375003 | 373387 | 370682 | 367476 | 364116 | 360553
Počet obyv. napoj na kanalizaci | % | 100 | 100 | 100 | 100 | 100 | 100 | 100 | 100
Přírůstek | os |  | -2582 | -388 | -1616 | -2705 | -3206 | -3360 | -3563
Čištění odpadních vod
Počet obyv. napoj ČOV | os. | 377973 | 375391 | 375003 | 373387 | 370682 | 367476 | 364116 | 360553
Počet obyv. napoj ČOV | % | 100 | 100 | 100 | 100 | 100 | 100 | 100 | 100
Počet obyv. se svozem na ČOV | os. | 0 | 0 | 0 | 0 | 0 | 0 | 0 | 0
Počet obyv. se svozem na ČOV | % | 0 | 0 | 0 | 0 | 0 | 0 | 0 | 0
Celková produkce odp. vod | mil. m3/rok | 51.1887 | 51.0831 | 51.0672 | 51.0011 | 50.8904 | 50.7592 | 50.6216 | 50.4758
Odpad. vody čištěné na ČOV | mil. m3/rok | 51.1887 | 51.0831 | 51.0672 | 51.0011 | 50.8904 | 50.7592 | 50.6216 | 50.4758
Odpad. vody čištěné na ČOV | % |  | 100 | 100 | 100 | 100 | 100 | 100 | 100
Přírustek odp. vody čištěné na ČOV | mil. m3/rok |  | -0.10567 | -0.015879 | -0.066135 | -0.1107 | -0.13121 | -0.13751 | -0.14582
Přírustek odp. vody čištěné na ČOV | % |  | -0.20686 | -0.031094 | -0.12967 | -0.21752 | -0.25849 | -0.27164 | -0.28888
Odpad. vody čištěné v septicích | mil. m3/rok | 0 | 0 | 0 | 0 | 0 | 0 | 0 | 0
Odpad. vody čištěné v septicích | % | 0 | 0 | 0 | 0 | 0 | 0 | 0 | 0
Odpad. vody nečištěné | tis. m3/rok | 0 | 0 | 0 | 0 | 0 | 0 | 0 | 0
Odpad. vody nečištěné | % | 0 | 0 | 0 | 0 | 0 | 0 | 0 | 0
Počet ČOV | ks | bar: 2017 to 2050
Celková kapacita ČOV | m3/d | 137000 | 137000 | 137000 | 137000 | 137000 | 137000 | 137000 | 137000
Přírůstek | m3/d |  | 0 | 0 | 0 | 0 | 0 | 0 | 0
Přebytek kapacity | m3/d | 137000 | 137000 | 137000 | 137000 | 137000 | 137000 | 137000 | 137000
Nedostatek kapacity | m3/d
Celková délka nové kanalizace | km | 0 | 0 | 14.7855 | 17.2205 | 17.2205 | 17.2205 | 17.2205 | 49.6485
Přírůstek | km |  | 0 | 14.7855 | 2.435 | 0 | 0 | 0 | 32.428
Přírůstek | % |  | 0 | 1.6619 | 0.27295 | 0 | 0 | 0 | 3.5075
Celková délka rek. kanalizace | km | 0 | 0 | 0 | 37.782 | 37.782 | 37.782 | 37.782 | 51.482
Přírůstek | km |  | 0 | 0 | 37.782 | 0 | 0 | 0 | 13.7
Přírůstek | % |  | 0 | 0 | 4.2351 | 0 | 0 | 0 | 1.4818
Produkce zněčištění
BSK5 | t/rok | 33281.7643 | 33225.2185 | 33216.7213 | 33181.3309 | 33122.0914 | 33051.88 | 32978.296 | 32900.2663
NL | t/rok | 30508.2845 | 30456.4508 | 30448.6617 | 30416.2205 | 30361.9177 | 30297.5572 | 30230.1052 | 30158.578
CHSK | t/rok | 65183.9272 | 65080.2599 | 65064.6817 | 64999.7993 | 64891.1936 | 64762.4727 | 64627.5687 | 64484.5142
Odstranění znečištění
BSK5 | t/rok | 32769.8769 | 32714.3878 | 32706.0494 | 32671.3204 | 32613.1879 | 32544.2885 | 32472.0796 | 32395.5081
NL | t/rok | 29791.6421 | 29741.2878 | 29733.721 | 29702.2057 | 29649.4526 | 29586.9291 | 29521.4022 | 29451.9164
CHSK | t/rok | 62368.5466 | 62270.691 | 62255.9861 | 62194.7412 | 62092.2239 | 61970.7194 | 61843.3783 | 61708.3437
Celkové investiční náklady ročně | mil. Kč | 0 | 0 | 3875.1603 | 643.7011 | 271.7818 | 271.7818 | 271.7818 | 271.7818
Celkové investiční náklady součtově | mil. Kč | 0 | 0 | 3875.1603 | 4518.8614 | 4790.6433 | 5062.4251 | 5334.207 | 5605.9888

## tab.IX
Kraj : Jihomoravský |  |  |  |  | Provozní skupina : |  | CZ0642.6203.0117.00 - Brno
Tab. IX - KANALIZACE - REKAPITULACE VSTUPNÍCH ÚDAJŮ
CZ0642.6203.0117.00 - Brno
(číslo a název obce)
| jedn. | 2017 | 2020 | 2025 | 2030 | 2035 | 2040 | 2045 | 2050
Počet trvale bydl.obyvatel | os. | 377973 | 375391 | 375003 | 373387 | 370682 | 367476 | 364116 | 360553
Počet osob s ČOP | os. | 0 | 0 | 0 | 0 | 0 | 0 | 0 | 0
ODKANALIZOVÁNÍ OBCE
Rozsah odkanalizování | - | 2017: celá obec
Typ kanalizace | - | 2017: jednotná kanalizace
Počet obyv.napoj.na kanal.
- trvale bydlící | os. | 377973 | 375391 | 375003 | 373387 | 370682 | 367476 | 364116 | 360553
- počet osob s ČOP | os. | 0 | 0 | 0 | 0 | 0 | 0 | 0 | 0
Počet obyv.nenapoj.na kanal.
- trvale bydlící | os. | 0 | 0 | 0 | 0 | 0 | 0 | 0 | 0
- počet osob s ČOP | os. | 0 | 0 | 0 | 0 | 0 | 0 | 0 | 0
LIKVIDACE ODPADNÍCH VOD
Počet obyv.napoj.na ČOV
- trvale bydlící | os. | 377973 | 375391 | 375003 | 373387 | 370682 | 367476 | 364116 | 360553
- počet osob s ČOP | os. | 0 | 0 | 0 | 0 | 0 | 0 | 0 | 0
Počet obyv.napoj.na septiky
- trvale bydlící | os. | 0 | 0 | 0 | 0 | 0 | 0 | 0 | 0
- počet osob s ČOP | os. | 0 | 0 | 0 | 0 | 0 | 0 | 0 | 0
Počet obyv.s odvoz OV
- trvale bydlící | os. | 0 | 0 | 0 | 0 | 0 | 0 | 0 | 0
- počet osob s ČOP | os. | 0 | 0 | 0 | 0 | 0 | 0 | 0 | 0
Průmysl,zemědelství,vybavenost | - | 2017: průmysl, vybavenost
Způsob likvidace | - | obecní ČOV | obecní ČOV | obecní ČOV | obecní ČOV | obecní ČOV | obecní ČOV | obecní ČOV | obecní ČOV
Množství odp.vod | m3/d | 23185.6543 | 23185.6543 | 23185.6543 | 23185.6543 | 23185.6523 | 23185.6543 | 23185.6543 | 23185.6543
BSK5 | kg/d | 16229.958 | 16229.958 | 16229.958 | 16229.958 | 16229.957 | 16229.958 | 16229.958 | 16229.958
NL | kg/d | 14877.4618 | 14877.4618 | 14877.4618 | 14877.4618 | 14877.4609 | 14877.4618 | 14877.4618 | 14877.4618
CHSK | kg/d | 32459.916 | 32459.916 | 32459.916 | 32459.916 | 32459.914 | 32459.916 | 32459.916 | 32459.916
N-celk | kg/d | 2975.4924 | 2975.4924 | 2975.4924 | 2975.4924 | 2975.4922 | 2975.4924 | 2975.4924 | 2975.4924
N-NH4 | kg/d | 1406.5963 | 1406.5963 | 1406.5963 | 1406.5963 | 1406.5963 | 1406.5963 | 1406.5963 | 1406.5963
N-NO3 | kg/d | 270.4993 | 270.4993 | 270.4993 | 270.4993 | 270.4993 | 270.4993 | 270.4993 | 270.4993
P-celk | kg/d | 676.2483 | 676.2483 | 676.2483 | 676.2483 | 676.2482 | 676.2483 | 676.2483 | 676.2483
Počet ČOV | ks | bar: 2017 to 2050
Kapacita ČOV | m3/d | 137000 | 137000 | 137000 | 137000 | 137000 | 137000 | 137000 | 137000
Počet čerpacích stanic | ks | 23 | 23 | 26 | 26 | 26 | 26 | 26 | 33
Délka kanal.sítě | km | 874.889 | 874.889 | 889.6745 | 892.1095 | 892.1095 | 892.1095 | 892.1095 | 924.5375
Počet kanal.přípojek | ks | 57428 | 57428 | 58548 | 58608 | 58608 | 58608 | 58608 | 59541
Jímky a septiky | ks | 0 | 0 | 0 | 0 | 0 | 0 | 0 | 0
Mikročistírny | ks | 0 | 0 | 0 | 0 | 0 | 0 | 0 | 0
Vysvětlivka : Počet osob s ČOP = Počet osob s časově omezeným pobytem
|  | 127.581 | 128.2261 | 128.3873 | 128.5486 | 128.7099 | 128.8711 | 129.0324 | 129.1937

## tab.X
Kraj : Jihomoravský | [5 empty] | Provozní skupina: CZ0642.6203.0117.00 - Brno
Tab. X - KANALIZACE - BILANCE ODPADNÍCH VOD A ZNEČIŠTĚNÍ
CZ0642.6203.0117.00 - Brno
(číslo a název obce)
| jedn. | 2017 | 2020 | 2025 | 2030 | 2035 | 2040 | 2045 | 2050
CELKOVÁ PRODUKCE
odpadních vod | m3/d | 65565.1566 | 65275.6547 | 65232.151 | 65050.96 | 64747.6678 | 64388.2004 | 64011.4668 | 63611.9722
BSK5 | kg/d | 38908.3363 | 38753.4163 | 38730.1363 | 38633.1763 | 38470.8767 | 38278.5163 | 38076.9163 | 37863.1363
NL | kg/d | 35665.9753 | 35523.9653 | 35502.6253 | 35413.7453 | 35264.9707 | 35088.6403 | 34903.8403 | 34707.8753
CHSK | kg/d | 74036.9426 | 73752.9226 | 73710.2426 | 73532.4826 | 73234.9335 | 72882.2726 | 72512.6726 | 72120.7426
Počet EO | os. | 648472.2719 | 645890.2719 | 645502.2719 | 643886.2719 | 641181.2788 | 637975.2719 | 634615.2719 | 631052.2719
odp.vod likv. na ČOV | m3/d | 65565.1566 | 65275.6547 | 65232.151 | 65050.96 | 64747.6678 | 64388.2004 | 64011.4668 | 63611.9722
odp.vod likv. v septicích | m3/d | 0 | 0 | 0 | 0 | 0 | 0 | 0 | 0
odp.vod likv. jiným způsobem | m3/d | 0 | 0 | 0 | 0 | 0 | 0 | 0 | 0
PŘÍSUN ODP. VOD Z JINÝCH LOKALIT
množství odpadních vod | m3/d | 7428.0758 | 7506.217 | 7169.4278 | 7247.0329 | 7209.4631 | 7164.8669 | 7119.0356 | 7068.6564
BSK5 | kg/d | 4283.6619 | 4320.5599 | 4189.6189 | 4234.9849 | 4213.8649 | 4188.8289 | 4163.0629 | 4134.7849
NL | kg/d | 3926.6901 | 3960.5133 | 3840.484 | 3882.0695 | 3862.7095 | 3839.7598 | 3816.141 | 3790.2195
CHSK | kg/d | 8098.1688 | 8165.5748 | 7918.3728 | 8001.4248 | 7962.4948 | 7916.3528 | 7868.8608 | 7816.7448
ODVEDENÍ ODP. VOD NA JINÉ LOKALITY
množství odpadních vod | m3/d | 0 | 0 | 0 | 0 | 0 | 0 | 0 | 0
BSK5 | kg/d | 0 | 0 | 0 | 0 | 0 | 0 | 0 | 0
NL | kg/d | 0 | 0 | 0 | 0 | 0 | 0 | 0 | 0
CHSK | kg/d | 0 | 0 | 0 | 0 | 0 | 0 | 0 | 0
PŘÍTOK NA ČOV
množství odpadních vod | m3/d | 72993.2324 | 72781.8718 | 72401.5788 | 72297.9929 | 71957.1309 | 71553.0673 | 71130.5024 | 70680.6286
BSK5 | kg/d | 43191.9982 | 43073.9762 | 42919.7552 | 42868.1612 | 42684.7416 | 42467.3452 | 42239.9792 | 41997.9212
NL | kg/d | 39592.6654 | 39484.4785 | 39343.1093 | 39295.8148 | 39127.6802 | 38928.4001 | 38719.9813 | 38498.0948
CHSK | kg/d | 82135.1114 | 81918.4974 | 81628.6154 | 81533.9074 | 81197.4282 | 80798.6254 | 80381.5334 | 79937.4874
Počet EO | os | 719866.6368 | 717899.6034 | 715329.2534 | 714469.3534 | 711412.3604 | 707789.0868 | 703999.6534 | 699965.3534
Typ ČOV | - | 18 | 18 | 18 | 18 | 18 | 18 | 18 | 18
Dočištění - snížení BSK5 | - | ano | ano | ano | ano | ano | ano | ano | ano
Denitrifikace | - | ano | ano | ano | ano | ano | ano | ano | ano
Odstraňování fosforu | - | ano | ano | ano | ano | ano | ano | ano | ano
množství odpadních vod | m3/d | 72993.2324 | 72781.8718 | 72401.5788 | 72297.9929 | 71957.1309 | 71553.0673 | 71130.5024 | 70680.6286
ODSTRANĚNÉ ZNEČIŠTĚNÍ
BSK5 | kg/d | 42462.0659 | 42346.1575 | 42195.7394 | 42145.1813 | 41965.1703 | 41751.8145 | 41528.6742 | 41291.1149
NL | kg/d | 38570.7601 | 38465.5323 | 38329.4872 | 38283.6429 | 38120.2803 | 37926.6572 | 37724.1543 | 37508.566
CHSK | kg/d | 78120.4836 | 77915.4945 | 77646.5286 | 77557.5178 | 77239.786 | 76863.2067 | 76469.3558 | 76050.0528
ZBYTKOVÉ ZNEČIŠTĚNÍ
BSK5 | kg/d | 729.9323 | 727.8187 | 724.0158 | 722.9799 | 719.5713 | 715.5307 | 711.305 | 706.8063
NL | kg/d | 1021.9053 | 1018.9462 | 1013.6221 | 1012.1719 | 1007.3998 | 1001.7429 | 995.827 | 989.5288
CHSK | kg/d | 4014.6278 | 4003.0029 | 3982.0868 | 3976.3896 | 3957.6422 | 3935.4187 | 3912.1776 | 3887.4346
Produkce kalů | m3/r | 516621.8016 | 515211.5828 | 513381.4962 | 512766.3722 | 510576.2388 | 507980.4101 | 505265.5359 | 502375.2315
Způsob likvidace kalů | - | 103 | 103 | 103 | 103 | 103 | 103 | 103 | 103
Množství kalu po odvodnění | m3/r | 123989.2324 | 123650.7799 | 123211.5591 | 123063.9293 | 122538.2973 | 121915.2984 | 121263.7286 | 120570.0556
Typ čistírny odpadních vod: |  | 2030: Způsoby likvidace kalů:
0 - neurčeno |  | 2017: 10 - aktivační s nitrifikací; 2030: 0 - neurčeno
1 - septik |  | 2017: 11 - aktivační s denitrif. a nitrif.; 2030: 1 - přímá aplikace na zemědělské a lesní půdě
2 - septik s dočištěním |  | 2017: 12 - čist. s biologickými filtry; 2030: 2 - kompostování
3 - domovní mikročistírna - disky |  | 2017: 13 - aktivační čistírna a rybník; 2030: 3 - skládkování
4 - domovní mikročistírna - filtry |  | 2017: 14 - aktiv. č. s nitrif. a rybník; 2030: 4 - spalování
5 - kořenová čistírna |  | 2017: 15 - aktiv. č. s nitr. a mikrosíty; 2030: 5 - rekultivace
6 - stabilizační nádrž |  | 2017: 16 - aktivač. č. a rycholfiltrace; 2030: 6 - převoz do jiné ČOV ke zpracování
7 - čistírna s biokontaktory |  | 2017: 17 - č. s nitrif. a srážením P; 2030: 101 - přímá aplikace na zemědělské a lesní půdě + kompostování
8 - malá aktiv. čistírna s nitrifikací |  | 2017: 18 - č. s denitrif. + nitr. + sráž. P; 2030: 102 - přímá aplikace na zemědělské a lesní půdě + skládkování
9 - aktivační čistírna |  | 2017: 19 - č. s denit., nitr., sráž. P, filtr.; 2030: 103 - kompostování + spalování
104 - skládkování + převoz do jiné ČOV
105 - přímá aplikace na zem. a les. půdě + kompostování + převoz do jiné ČOV
106 - kompostování + skládkování + rekultivace

## tab.XII
Plán rozvoje pro kraj : Jihomoravský |  |  |  | Provozní skupina : |  | CZ0642.6203.0117.00-Brno
Tab. XII - TECHNICKÉ A FINANČNÍ ÚDAJE KANALIZACÍ
CZ0642.6203.0117.00-Brno
(číslo a název obce)
ID | K | H l a v n í o b j e k t y |  |  |  | stávající objekty |  |  | rekonstrukce |  | nové stavby
|  | 1 čistírny odpadních vod |  |  |  | DHM | rok uved. | posl. rekon. | DHM | rok zaháj. | DHM | rok zaháj.
|  | název | typ ČOV |  | kap. m3/d | mil. Kč | do provozu | /rok zrušení | mil.Kč | /ukončení | mil. Kč | /ukončení
C.S |  | ČOV Brno - Modřice | čistírna s denitrifikací + nitrifikací + srážením P |  | 137000 | 2467.0171 | 1960 | 2009
C.R |  | ČOV Brno - Modřice | čistírna s denitrifikací + nitrifikací + srážením P |  | 137000 |  |  |  | 1500 | 2021/2021
2 biologický rybník
|  |  | plocha (ha) |  | kap. EO
3 kanalizační síť
|  |  |  | DN(mm) | délka(km)
K.S |  | KS města Brna |  | < 100 | 309.356
K.S |  | KS města Brna |  | 101 - 300 | 223.566
K.S |  | KS města Brna |  | 301 - 500 | 111.657
K.S |  | KS města Brna |  | > 500 | 225.539
K.R |  | Rekonstrukce KS města Brna - stoky E a EI |  | > 500 | 5.7 |  |  |  | 142.65 | 2025/2050
K.R |  | Rekonstrukce KS města Brna - stoka CI |  | 301 - 500 | 3.5 |  |  |  | 55.566 | 2025/2050
K.R |  | Rekonstrukce KS města Brna - stoka BI |  | > 500 | 4.5 |  |  |  | 103.95 | 2025/2050
K.R |  | Rekonstrukce KS města Brna |  | < 100 | 0.454 |  |  |  | 9.9776 | 2021/2030
K.R |  | Rekonstrukce KS města Brna |  | 101 - 300 | 7.2 |  |  |  | 158.2346 | 2021/2030
K.R |  | Rekonstrukce KS města Brna |  | 301 - 500 | 13.077 |  |  |  | 287.3937 | 2021/2030
K.R |  | Rekonstrukce KS města Brna |  | > 500 | 17.043 |  |  |  | 374.5546 | 2021/2030
K.N |  | Dostavba KS města Brna - MČ Bosonohy III. etapa |  | < 100 | 2.45 | [5 empty] | 20.9622 | 2021/2025
K.N |  | Dostavba KS města Brna - MČ Bosonohy IV. etapa |  | < 100 | 3.93 | [5 empty] | 33.6251 | 2021/2025
K.N |  | Dostavba KS města Brna - MČ Líšeň |  | < 100 | 1.1 | [5 empty] | 9.4116 | 2021/2025
K.N |  | Dostavba KS města Brna - MČ Obřany |  | < 100 | 1.704 | [5 empty] | 14.5794 | 2021/2025
K.N |  | Dostavba KS města Brna - MČ Tuřany Dvorska |  | < 100 | 1.8695 | [5 empty] | 17.039 | 2021/2025
K.N |  | Dostavba KS města Brna - MČ Tuřany Dvorska |  | > 500 | 0.105 | [5 empty] | 0.95699 | 2021/2025
K.N |  | Dostavba KS města Brna - MČ Brno-jih |  | < 100 | 2.2 | [5 empty] | 19.0112 | 2021/2025
K.N |  | Dostavba KS města Brna - MČ Brno-jih |  | > 500 | 0.013 | [5 empty] | 0.11234 | 2021/2025
K.N |  | Dostavba KS města Brna - MČ Bystrc, lokalita Rakovec |  | < 100 | 5.35 | [5 empty] | 45.7746 | 2030/2050
K.N |  | Dostavba KS města Brna - MČ Bystrc, lokalita Přehrada |  | < 100 | 8.26 | [5 empty] | 70.6726 | 2030/2050
K.N |  | Dostavba KS města Brna - MČ Přízřenice |  | < 100 | 5.64 | [5 empty] | 48.2558 | 2030/2050
K.N |  | Dostavba KS města Brna - MČ Dolní Heršpice |  | > 500 | 0.32 | [5 empty] | 7.392 | 2030/2050
K.N |  | Dostavba KS města Brna - MČ Slatina |  | < 100 | 2.25 | [5 empty] | 19.251 | 2030/2050
K.N |  | Dostavba KS města Brna - MČ Husovice |  | < 100 | 0.115 | [5 empty] | 2.5115 | 2030/2050
K.N |  | Dostavba KS města Brna - MČ Husovice |  | 101 - 300 | 0.035 | [5 empty] | 0.76435 | 2030/2050
K.N |  | Dostavba KS města Brna - MČ Husovice |  | > 500 | 1.045 | [5 empty] | 22.8214 | 2030/2050
K.N |  | Dostavba KS města Brna - MČ Chrlice |  | < 100 | 2.435 | [5 empty] | 20.8339 | 2025/2030
K.N |  | Dostavba KS města Brna - MČ Obřany |  | < 100 | 1.105 | [5 empty] | 9.4544 | 2030/2050
K.N |  | Dostavba KS města Brna - MČ Štýřice |  | < 100 | 1 | [5 empty] | 8.556 | 2030/2050
K.N |  | Dostavba KS města Brna - železniční uzel Brno |  | 301 - 500 | 0.515 | [5 empty] | 8.176 | 2030/2050
K.N |  | Dostavba KS města Brna - železniční uzel Brno |  | < 100 | 3.76 | [5 empty] | 32.8002 | 2030/2050
K.N |  | Dostavba KS města Brna - železniční uzel Brno |  | 101 - 300 | 0.46 | [5 empty] | 4.0128 | 2030/2050
4 výtlačné řady
|  |  |  | DN(mm) | délka(km)
V.S |  | ČS Loosova - K300 |  | < 100 | 0.162
V.S |  | ČS Jižní centrum - K360 |  | < 100 | 0.008
V.R |  | ČS Jižní centrum - K360 |  | < 100 | 0.008 |  |  |  |  | 2025/2030
V.S |  | ČS Přístaviště - K301 |  | < 100 | 0.115
V.S |  | ČS Rakovec - K302 |  | < 100 | 0.202
V.S |  | ČS Kníničky K303 |  | < 100 | 0.15
V.S |  | ČS Soběšice 1 K304 |  | < 100 | 0.595
V.S |  | ČS Soběšice 2 K305 |  | < 100 | 0.197
V.S |  | ČS Soběšice 3 K306 |  | < 100 | 0.239
V.S |  | ČS Soběšice 4 K307 |  | < 100 | 0.25
V.S |  | ČS Kníničky - Dolní Louky K308 |  | < 100 | 0.118
V.S |  | ČS Soběšice - Rozárka K309 |  | < 100 | 0.297
V.S |  | ČS Útěchov 1 K310 |  | < 100 | 0.517
V.S |  | ČS Útěchov 2 K311 |  | < 100 | 0.114
V.S |  | ČS Soběšice - Za klášterem K312 |  | < 100 | 0.255
V.S |  | ČS Ořešín 2 K314 |  | < 100 | 0.238
V.S |  | ČS Ořešín 1 K315 |  | < 100 | 0.073
V.S |  | ČS Líšeň - Holzova K317 |  | < 100 | 0.806
V.S |  | ČS Líšeň - Poledníkova |  | < 100 | 0.018
V.S |  | ČS Vinohrady K318 |  | < 100 | 0.133
V.S |  | ČS Havránkova - Vomáčkova K340 |  | < 100 | 0.041
V.S |  | ČS Komárov K502 |  | < 100 | 0.008
V.S |  | ČS Starý Lískovec - Šoustalova K324 |  | < 100 | 0.063
V.S |  | ČS Chrlice - Rebešovická |  | < 100 | 0.172
V.N |  | ČS Obřany - Mlýnské nábřeží |  | < 100 | 0.484 | [5 empty] | 2.4045 | 2021/2025
V.N |  | ČS Dvorska |  | < 100 | 0.67 | [5 empty] | 3.3286 | 2021/2025
V.N |  | ČS MČ Brno-jih |  | < 100 | 0.26 | [5 empty] | 1.2917 | 2021/2025
V.N |  | ČS Bystrc, lokalita Rakovec |  | < 100 | 0.197 | [5 empty] | 0.9787 | 2030/2050
V.N |  | ČS01 Bystrc, lokalita Přehrada |  | < 100 | 0.257 | [5 empty] | 1.2768 | 2030/2050
V.N |  | ČS02 Bystrc, lokalita Přehrada |  | < 100 | 0.242 | [5 empty] | 1.2023 | 2030/2050
V.N |  | ČS03 Bystrc, lokalita Přehrada |  | < 100 | 0.405 | [5 empty] | 2.012 | 2030/2050
V.N |  | ČS04 Bystrc, lokalita Přehrada |  | < 100 | 0.41 | [5 empty] | 2.0369 | 2030/2050
V.N |  | ČS05 Bystrc, lokalita Přehrada |  | < 100 | 0.69 | [5 empty] | 3.4279 | 2030/2050
V.N |  | ČS06 Bystrc, lokalita Přehrada |  | < 100 | 0.372 | [5 empty] | 1.8481 | 2030/2050
5 čerpací stanice
|  |  |  | Qkap(l/s) | h(m)
S.S |  | ČS Loosova - K300 |  | 8 | 0
S.S |  | ČS Jižní centrum - K360 |  | 12 | 0
S.R |  | ČS Jižní centrum - K360 |  | 20 | 0 |  |  |  | 0.924 | 2025/2030
S.S |  | ČS Přístaviště - K301 |  | 25 | 0
S.S |  | ČS Rakovec - K302 |  | 10 | 0
S.S |  | ČS Kníničky K303 |  | 14 | 0
S.S |  | ČS Soběšice 1 K304 |  | 19 | 0
S.S |  | ČS Soběšice 2 K305 |  | 19 | 0
S.S |  | ČS Soběšice 3 K306 |  | 18.4 | 0
S.S |  | ČS Soběšice 4 K307 |  | 19 | 0
S.S |  | ČS Kníničky - Dolní Louky K308 |  | 14 | 0
S.S |  | ČS Soběšice - Rozárka K309 |  | 8 | 0
S.S |  | ČS Útěchov 1 K310 |  | 7 | 0
S.S |  | ČS Útěchov 2 K311 |  | 7 | 0
S.S |  | ČS Soběšice - Za klášterem K312 |  | 7.8 | 0
S.S |  | ČS Ořešín 2 K314 |  | 7.9 | 0
S.S |  | ČS Ořešín 1 K315 |  | 27 | 0
S.S |  | ČS Líšeň - Holzova K317 |  | 16 | 0
S.S |  | ČS Líšeň - Poledníkova |  | 8.2 | 0
S.S |  | ČS Vinohrady K318 |  | 16 | 0
S.S |  | ČS Havránkova - Vomáčkova K340 |  | 26 | 0
S.S |  | ČS Komárov K502 |  | 90 | 0
S.S |  | ČS Starý Lískovec - Šoustalova K324 |  | 5.5 | 0
S.S |  | ČS Chrlice - Rebešovická |  | 1.5 | 14.3
S.N |  | ČS Obřany - Mlýnské nábřeží |  | 4 | 20 | [5 empty] | 0.3375 | 2021/2025
S.N |  | ČS Dvorska |  | 4 | 40 | [5 empty] | 0.3375 | 2021/2025
S.N |  | ČS Brno-jih |  | 5 | 13.5 | [5 empty] | 0.36 | 2021/2025
S.N |  | ČS Bystrc, lokalita Rakovec |  | 4 | 10 | [5 empty] | 0.3375 | 2030/2050
S.N |  | ČS01 Bystrc, lokalita Přehrada |  | 4 | 20 | [5 empty] | 0.3375 | 2030/2050
S.N |  | ČS02 Bystrc, lokalita Přehrada |  | 4 | 10 | [5 empty] | 0.3375 | 2030/2050
S.N |  | ČS03 Bystrc, lokalita Přehrada |  | 4 | 10 | [5 empty] | 0.3375 | 2030/2050
S.N |  | ČS04 Bystrc, lokalita Přehrada |  | 4 | 10 | [5 empty] | 0.3375 | 2030/2050
S.N |  | ČS05 Bystrc, lokalita Přehrada |  | 4 | 10 | [5 empty] | 0.3375 | 2030/2050
S.N |  | ČS06 Bystrc, lokalita Přehrada |  | 4 | 20 | [5 empty] | 0.3375 | 2030/2050
6 kanalizační přípojky
|  |  |  | počet | délka(km)
S.S |  | přípojky Brno |  | 57428 | 459.42
S.N |  | Dostavba KS města Brna - MČ Bosonohy III. etapa - kanalizační přípojky |  | 393 | 3.144 | [5 empty] | 15.3553 | 2021/2025
S.N |  | Dostavba KS města Brna - MČ Bosonohy IV. etapa - kanalizační přípojky |  | 299 | 2.392 | [5 empty] | 11.6825 | 2021/2025
S.N |  | Dostavba KS města Brna - MČ Líšeň - kanalizační přípojky |  | 110 | 0.88 | [5 empty] | 4.2979 | 2021/2025
S.N |  | Dostavba KS města Brna - MČ Obřany - kanalizační přípojky |  | 82 | 0.656 | [5 empty] | 3.2039 | 2021/2025
S.N |  | Dostavba KS města Brna - MČ Tuřany Dvorska - kanalizační přípojky |  | 105 | 0.84 | [5 empty] | 4.1026 | 2021/2025
S.N |  | Dostavba KS města Brna - MČ Brno-jih, - kanalizační přípojky |  | 131 | 1.048 | [5 empty] | 5.1184 | 2021/2025
S.N |  | Dostavba KS města Brna - MČ Bystrc, lokalita Rakovec - kanalizační přípojky |  | 220 | 1.76 | [5 empty] | 8.5958 | 2030/2050
S.N |  | Dostavba KS města Brna - MČ Bystrc, lokalita Přehrada - kanalizační přípojky |  | 265 | 2.12 | [5 empty] | 10.3541 | 2030/2050
S.N |  | Dostavba KS města Brna - MČ Přízřenice - kanalizační přípojky |  | 165 | 1.32 | [5 empty] | 6.4469 | 2030/2050
S.N |  | Dostavba KS města Brna - MČ Dolní Heršpice - kanalizační přípojky |  | 25 | 0.2 | [5 empty] | 0.9768 | 2030/2050
S.N |  | Dostavba KS města Brna - MČ Slatina - kanalizační přípojky |  | 88 | 0.704 | [5 empty] | 3.4383 | 2030/2050
S.N |  | Dostavba KS města Brna - MČ Husovice - kanalizační přípojky |  | 35 | 0.28 | [5 empty] | 1.3675 | 2030/2050
S.N |  | Dostavba KS města Brna - MČ Chrlice - kanalizační přípojky |  | 60 | 0.48 | [5 empty] | 2.3443 | 2025/2030
S.N |  | Dostavba KS města Brna - MČ Obřany - kanalizační přípojky |  | 45 | 0.36 | [5 empty] | 1.7582 | 2030/2050
S.N |  | Dostavba KS města Brna - MČ Štýřice - kanalizační přípojky |  | 40 | 0.32 | [5 empty] | 1.5629 | 2030/2050
S.N |  | Dostavba KS města Brna - Železniční uzel Brno - kanalizační přípojky |  | 50 | 0.4 | [5 empty] | 1.9536 | 2030/2050
7 jímky
|  |  | typ |  | počet ks
|  | SOUČET |  |  |  | 2467.0171 |  |  | 2633.2505 |  | 522.7383