## Tab.V
Plán rozvoje pro kraj : Jihomoravský | [5 empty] | Provozní skupina : |  | 201-vodovodní síť města Brna
Tab. V - VODOVODY - ZÁKLADNÍ ÚDAJE
CZ0642.6203.0117.00 - Brno
(provozní skupina)
|  | 2017 | 2020 | 2025 | 2030 | 2035 | 2040 | 2045 | 2050
počet trvale bydlících obyvatel | os. | 377973 | 375391 | 375003 | 373387 | 370682 | 367476 | 364116 | 360553
počet zásob. trvale bydl.obyv. | os. | 377973 | 375391 | 375003 | 373387 | 370682 | 367476 | 364116 | 360553
dtto | % | 100 | 100 | 100 | 100 | 100 | 100 | 100 | 100
počet osob s ČOP | os. | 0 | 0 | 0 | 0 | 0 | 0 | 0 | 0
počet zásob. osob s ČOP | os. | 0 | 0 | 0 | 0 | 0 | 0 | 0 | 0
dtto | % | 0 | 0 | 0 | 0 | 0 | 0 | 0 | 0
počet všech zásob.obyvatel | os. | 377973 | 375391 | 375003 | 373387 | 370682 | 367476 | 364116 | 360553
dtto | % | 100 | 100 | 100 | 100 | 100 | 100 | 100 | 100
délka vodovodních řadů | km | 1048.2211 | 1048.2211 | 1048.2211 | 1080.588 | 1085.288 | 1085.288 | 1085.288 | 1085.288
- z toho přivodné řady | km | 60.352 | 60.352 | 60.352 | 74.602 | 79.302 | 79.302 | 79.302 | 79.302
přírůstek za pětiletku | % |  | 0 | 0 | 19.1014 | 5.9267 | 0 | 0 | 0
- z toho vodovodní sítě | km | 987.869 | 987.869 | 987.869 | 1005.986 | 1005.986 | 1005.986 | 1005.986 | 1005.986
přírůstek za pětiletku | % |  | 0 | 0 | 1.8009 | 0 | 0 | 0 | 0
z toho rekonstruované potrubí | km | 0 | 0 | 0 | 14.856 | 14.856 | 14.856 | 14.856 | 14.856
přírůstek za pětiletku | % |  | 0 | 0 | 1.3748 | 0 | 0 | 0 | 0
podíl rekonstrukcí k celk.dl.řadů | % |  | 0 | 0 | 1.3748 | 1.3689 | 1.3689 | 1.3689 | 1.3689
voda vyrobená celkem (Qp) | mil.m3/rok | 25.9954 | 26.2935 | 26.9668 | 27.5797 | 27.4487 | 27.2935 | 27.1309 | 26.9584
fakturovaná voda celkem | mil.m3/rok | 23.501 | 23.3954 | 23.3795 | 23.3134 | 23.2027 | 23.0715 | 22.9339 | 22.7881
- z toho obyvatelstvo | mil.m3/rok | 15.4685 | 15.3629 | 15.347 | 15.2808 | 15.1701 | 15.0389 | 14.9014 | 14.7556
- z toho ostatní | mil.m3/rok | 8.0325 | 8.0325 | 8.0325 | 8.0325 | 8.0325 | 8.0325 | 8.0325 | 8.0325
nefakturovaná voda | mil.m3/rok | 2.4944 | 2.8982 | 3.5873 | 4.2663 | 4.2461 | 4.2221 | 4.1969 | 4.1702
max denní potřeba (Qd) | m3/d | 83934.2595 | 84664.0571 | 86495.6245 | 88120.43 | 87670.6469 | 87137.5556 | 86578.8595 | 85986.4106
spec. potřeba fakt.vody pro obyv. | l/(os.d) | 112.1231 | 112.1231 | 112.1231 | 112.1231 | 112.1231 | 112.1231 | 112.1231 | 112.1231
spec.potřeba z faktur.vody celkem | l/(os.d) | 170.3466 | 170.7471 | 170.8077 | 171.0617 | 171.4918 | 172.0098 | 172.5624 | 173.1597
spec.potřeba z vody vyrob.celkem | l/(os.d) | 188.4272 | 191.8987 | 197.0162 | 202.366 | 202.8748 | 203.4876 | 204.1413 | 204.8479
nefakt.voda na celkovou dl.řadů | tis.m3/(km.r) | 2.3797 | 2.7648 | 3.4223 | 3.9482 | 3.9124 | 3.8903 | 3.8671 | 3.8425
kapacita zdrojů Qd | m3/d | 25993.44 | 25993.44 | 25993.44 | 25993.44 | 25993.44 | 25993.44 | 25993.44 | 25993.44
Qp | m3/d | 25993.44 | 25993.44 | 25993.44 | 25993.44 | 25993.44 | 25993.44 | 25993.44 | 25993.44
přebytek provozovatele Qd | m3/d | -57940.8195 | -58670.6171 | -60502.1845 | -62126.99 | -61677.2069 | -61144.1156 | -60585.4195 | -59992.9706
Qp | m3/d | -45226.9701 | -46043.6183 | -47888.2368 | -49567.3995 | -49208.6044 | -48783.353 | -48337.677 | -47865.0765
voda předaná Qd | m3/d | -2470.3364 | -2567.8247 | -2756.0083 | -2940.1509 | -2922.0935 | -2900.2197 | -2877.3813 | -2852.6377
Qp | m3/d | -2020.863 | -2105.4343 | -2267.333 | -2426.876 | -2412.4585 | -2394.9934 | -2376.7585 | -2357.0037
voda převzatá Qd | m3/d | 60411.1602 | 61238.4453 | 63258.1953 | 65067.1445 | 64599.3047 | 64044.3398 | 63462.8047 | 62845.6094
Qp | m3/d | 47247.8359 | 48149.0547 | 50155.5703 | 51994.2773 | 51621.0625 | 51178.3477 | 50714.4375 | 50222.082
bilance Qd | m3/d | 0.004276 | 0.0035112 | 0.0024927 | 0.0036961 | 0.0042903 | 0.0045341 | 0.0038236 | 0.0010896
Qp | m3/d | 0.0027999 | 0.0020813 | 0.00047314 | 0.001828 | -0.00035176 | 0.0012199 | 0.0019266 | 0.001904
celkové inv.prostředky ročně | mil.Kč | 0 | 0 | 336.7108 | 314.1206 | 97.523 | 0 | 0 | 0
celkové inv.prostředky součtově | mil.Kč | 0 | 0 | 336.7108 | 650.8313 | 748.3544 | 748.3544 | 748.3544 | 748.3544
Vysvětlivky : Počet osob s ČOP = Počet osob s časově omezeným pobytem
Počet zásob. osob s ČOP = Počet zásobených osob s časově omezeným pobytem

## Tab.VII
Plán rozvoje pro kraj : Jihomoravský |  |  |  |  | Provozní skupina : |  | 201-vodovodní síť města Brna
Tab. VII - VODOVOD - BILANČNÍ ÚDAJE OBCÍ
CZ0642.6203.0117.00 - Brno
(číslo a název obce)
Položka | označ. | rozměr
|  |  | 2017 | 2020 | 2025 | 2030 | 2035 | 2040 | 2045 | 2050
poč.obyvatel | N | obyv. | 377973 | 375391 | 375003 | 373387 | 370682 | 367476 | 364116 | 360553
poč.zásob.obyvatel | Nz | obyv | 377973 | 375391 | 375003 | 373387 | 370682 | 367476 | 364116 | 360553
poč. osob s ČOP | Np | obyv | 0 | 0 | 0 | 0 | 0 | 0 | 0 | 0
poč. zás. osob s ČOP | Nzp | obyv | 0 | 0 | 0 | 0 | 0 | 0 | 0 | 0
poč.všech zás.obyv. | Nv | obyv | 377973 | 375391 | 375003 | 373387 | 370682 | 367476 | 364116 | 360553
prům.denní potřeba | Qp | m3/d | 71220.4101 | 72037.0583 | 73881.6768 | 75560.8395 | 75202.0444 | 74776.793 | 74331.117 | 73858.5165
koef.denní nerov. | kd |  | 1.3 | 1.3 | 1.3 | 1.3 | 1.3 | 1.3 | 1.3 | 1.3
max.denní potřeba | Qd | m3/d | 83934.2595 | 84664.0571 | 86495.6245 | 88120.43 | 87670.6469 | 87137.5556 | 86578.8595 | 85986.4106
voda vyrobená celkem | VVR | mil.m3/r | 25.9954 | 26.2935 | 26.9668 | 27.5797 | 27.4487 | 27.2935 | 27.1309 | 26.9584
voda fakturovaná | VFC | mil.m3/r | 23.501 | 23.3954 | 23.3795 | 23.3134 | 23.2027 | 23.0715 | 22.9339 | 22.7881
dtto pro obyvatele | VFD | mil.m3/r | 15.4685 | 15.3629 | 15.347 | 15.2808 | 15.1701 | 15.0389 | 14.9014 | 14.7556
dtto pro ost.odběr. | VFO | mil.m3/r | 8.0325 | 8.0325 | 8.0325 | 8.0325 | 8.0325 | 8.0325 | 8.0325 | 8.0325
voda nefakt.-úniky | VNFú | mil.m3/r | 2.2571 | 2.5383 | 3.0217 | 3.497 | 3.4804 | 3.4607 | 3.4401 | 3.4182
voda nefakt.-ostatní | VNFo | mil.m3/r | 0.23731 | 0.35989 | 0.56558 | 0.76934 | 0.76569 | 0.76136 | 0.75682 | 0.75201
spec.potř.fakt.obyv. | Qs,d | l/(os.d) | 112.1231 | 112.1231 | 112.1231 | 112.1231 | 112.1231 | 112.1231 | 112.1231 | 112.1231
spec.potř.fakt.vody | Qs | l/(os.d) | 170.3466 | 170.7471 | 170.8077 | 171.0617 | 171.4918 | 172.0098 | 172.5624 | 173.1597
spec.potř.vod.vyrob | Qs,v | l/(os.d) | 188.4272 | 191.8987 | 197.0162 | 202.366 | 202.8748 | 203.4876 | 204.1413 | 204.8479
spec.únik z potrubí | Qs,p | tism3/(km.r) | 1.4768 | 1.6608 | 1.9772 | 2.2327 | 2.1943 | 2.1818 | 2.1688 | 2.1551
celk.délka potrubí | Lc | km | 1048.2209 | 1048.2209 | 1048.2209 | 1080.5879 | 1085.288 | 1085.288 | 1085.288 | 1085.288
celk.náhradní délka | Ln | km | 1528.323 | 1528.323 | 1528.323 | 1566.2729 | 1586.1395 | 1586.1395 | 1586.1395 | 1586.1395
délka rekonstr.potr | Lr | km | 0 | 0 | 0 | 14.856 | 14.856 | 14.856 | 14.856 | 14.856
náhr.délka rek.potr. | Lrn | km | 0 | 0 | 0 | 80.436 | 80.436 | 80.436 | 80.436 | 80.436
Vysvětlivky : Poč. osob s ČOP = Počet osob s časově omezeným pobytem
Poč. zás. osob s ČOP = Počet zásobených osob s časově omezeným pobytem

## Tab.XI
Plán rozvoje pro kraj : Jihomoravský | [5 empty] | Provozní skupina : |  | 201-vodovodní síť města Brna
Tab. XI - TECHNICKÉ ÚDAJE A FINANČNÍ PROSTŘEDKY VODOVODU
CZ0642.6203.0117.00 - Brno
(číslo a název obce)
ID | K | H l a v n í o b j e k t y |  |  |  |  | stávající objekty |  |  | rekonstrukce |  | nové stavby
|  | 1 zdroje |  |  |  |  | DHM | rok uved. | posl. rekon. | DHM | rok zaháj. | DHM | rok zaháj.
|  | název | poznámka - technické parametry |  |  | vydat l/s | mil. Kč | do provozu | /rok zrušení | mil.Kč | /ukončení | mil. Kč | /ukončení
Z.S |  | jímací území Březová I |  |  |  | 300
Z.S |  | řeka Svratka (zál. zdroj, max. pov odběr 700 l/s) |  |  |  | 0
Z.S |  | studna Chochola |  |  |  | 0.35
Z.S |  | vrt HV1 Jelenice |  |  |  | 0.5
Z.S |  | Kníničky - vrty |  |  |  | 0
2 úpravny vody
|  | název | technologie úpravy vody |  |  | kap(l/s)
3 čerpací stanice
|  | název |  |  | Qč(l/s) | H(m)
C.S |  | Preslova |  |  | 51 | 43 |  | 1971
C.S |  | Nový Lískovec /nová čerp.st./ |  |  | 170 | 107 |  | 1974
C.S |  | Kohoutovice |  |  | 30 | 24 |  | 1974
C.S |  | Libušino údolí AT. st. |  |  | 10 | 68 |  | 1972
C.S |  | Palackého vrch |  |  | 99.9 | 20 |  | 1970
C.S |  | Soběšice č.st. |  |  | 16.8 | 48.5 |  | 1988
C.S |  | Lesná |  |  | 102 | 62 |  | 1962
C.S |  | Líšeň |  |  | 225 | 88 |  | 1981
C.S |  | Barvičova |  |  | 16.2 | 40 |  | 1943
C.S |  | Bystrc |  |  | 100 | 71.8 |  | 1982
C.S |  | Žebětín |  |  | 24 | 116.3 |  | 1990
C.S |  | Zatloukalova |  |  | 9.6 | 70 |  | 1998
C.S |  | Kostelní zmola AT stan. |  |  | 5.4 | 95
C.S |  | Jelenice |  |  | 2.1 | 80 |  | 1965
C.S |  | Jelenice AT stanice |  |  | 3.32 | 40 |  | 1965
C.S |  | Chochola |  |  | 1.66 | 65 |  | 1958
C.S |  | ČS ve vodojemu Útěchov |  |  | 8
C.S |  | Jehnice I. - čerpací stanice |  |  | 16.8 | 54
C.S |  | Jehnice II. - čerp.st. u VDJ |  |  | 25.6 | 70
C.S |  | Ořešín, čerp.st. u vodojemu |  |  | 19.4 | 86.25
C.S |  | ČS ve VDJ Bosonohy |  |  | 144 | 105 |  | 2001
C.S |  | ČS Olomoucká |  |  | 195
4 vodojemy
|  | název |  | max.hl. | min.hl. | objem(m3)
V.S |  | Palackého vrch |  | 318 | 311 | 35000 |  | 1975 | 2003/
V.S |  | Palackého vrch |  | 318 | 312.8 | 5000 |  | 1970 | 2001/
V.S |  | Palackého vrch VUT |  | 338 | 333 | 1300 |  | 1970
V.S |  | Palackého vrch -přerušovací |  | 295 | 289.7 | 300 |  | 1970
V.S |  | Holé hory 1. pásmo |  | 272.5 | 267.5 | 11931 |  | 1913
V.S |  | Holé hory 2. pásmo |  | 295 | 290 | 14669 |  | 1913
V.S |  | Kraví hora |  | 302.5 | 297.5 | 5000 |  | 1952 | 1975/
V.S |  | Preslova - levá komora |  | 287 | 280 | 12000 |  | 1982 | 1999/
V.S |  | Preslova - pravá komora |  | 287 | 280 | 7800 |  | 1982 | 2000/
V.S |  | Lesná - akumulační nádrž |  | 286.65 | 281.15 | 3000 |  | 1962
V.S |  | Lesná I |  | 331 | 326 | 2300 |  | 1962
V.S |  | Lesná II |  | 375 | 370 | 2600 |  | 1962
V.S |  | Bystrc pásmo 3.2. (přeruš.) |  | 273 | 268 | 1000 |  | 1975
V.S |  | Bystrc AN |  | 299 | 294 | 3000 |  | 1982 | 2001/
V.S |  | Bystrc I |  | 331.5 | 326.5 | 2000 |  | 1982
V.S |  | Bystrc II |  | 365 | 360 | 10000 |  | 1982 | 2000/
V.S |  | Líšeň AN |  | 295 | 290 | 3000 |  | 1980
V.S |  | Líšeň I - Vinohrady |  | 364 | 359.4 | 5000 |  | 1981 | 2002/
V.S |  | Líšeň II |  | 405 | 400.4 | 5000 |  | 1981
V.S |  | Řečkovice starý |  | 328.88 | 323.88 | 2068 |  | 1948
V.S |  | Řečkovice nový |  | 327.94 | 322.94 | 2400 |  | 1971
V.S |  | Stránská skála pravý a levý |  | 304.6 | 299.4 | 9850 |  | 1949 | 1981/
V.S |  | Bílá hora |  | 303.53 | 298.53 | 5000 |  | 1948
V.S |  | Barvičova starý |  | 330 | 326 | 1906 |  | 1943
V.S |  | Barvičova nový |  | 330 | 326 | 2314 |  | 1953
V.S |  | Nový Lískovec starý |  | 342 | 337 | 1893 |  | 1938
V.S |  | Nový Lískovec nový |  | 342 | 337 | 5000 |  | 1972
V.S |  | Nový Lískovec - akumulace u ČS I |  | 273.7 | 269.3 | 280 |  | 1982
V.S |  | Myslivna nový |  | 380 | 375 | 8000 |  | 1991 | 2001/
V.S |  | Kohoutovice zemní |  | 415 | 410 | 3000 |  | 1972
V.S |  | Kohoutovice věžový |  | 439 | 431 | 700 |  | 1974
V.S |  | Kamenný vrch |  | 319.61 | 315.11 | 2000 |  | 1976
V.S |  | Kamenný vrch přerušovací I |  | 275 | 271.1 | 300 |  | 1989
V.S |  | Kamenný vrch přerušovací II |  | 305 | 301.1 | 300 |  | 1989
V.S |  | Kníničky nový |  | 295 | 290.6 | 400 |  | 1972
V.S |  | Jelenice - vodojem (sam. vod.-užitk. voda) |  | 312 | 309 | 50 |  | 1965
V.S |  | Jelenice AN (sam. vod.-užitk. voda) |  | 233 | 230.45 | 35 |  | 1965
V.S |  | Chochola (sam. vod.-užitk. voda) |  | 341.7 | 338.7 | 50 |  | 1958
V.S |  | Libušino údolí AN |  | 252 | 250.45 | 20 |  | 1972
V.S |  | Ořešín |  | 413.75 | 411.25 | 100 |  | 1995
V.S |  | Jehnice |  | 263.5 | 259.65 | 400
V.S |  | Jehnice - AN čerp. stanice |  | 290 | 287.3 | 50 |  | 1990
V.S |  | Žebětín I |  | 390 | 385 | 5000 |  | 1990
V.S |  | Žebětín II |  | 420 | 415 | 2000 |  | 1990
V.S |  | Útěchov |  | 500 | 496.1 | 500 |  | 1990
V.S |  | Moravany |  | 255 | 250 | 8000 |  | 1960
V.S |  | Pisárky úpravny vody AN levá |  | 204.55 | 200 | 4330 |  | 1936 | 1964/
V.S |  | Pisárky úpravny vody AN pravá |  | 204.55 | 200 | 3900 |  | 1936 | 1964/
V.S |  | Březová prameniště |  | 384.5 | 380.5 | 5000 |  | 1975
V.S |  | Bosonohy |  | 320 | 313.5 | 6550 |  | 2001
V.S |  | Soběšice |  | 423.5 | 418.5 | 600 |  | 2001
V.S |  | Jehnice ATS |  | 290.1 |  | 50 |  | 2003
V.N |  | Medlánky |  | 340 |  | 50000 | [5 empty] | 171.288 | 2028/2032
5 přívodné řady
|  | název |  |  | DN(mm) | délka(km)
R.S |  | Brno - I. Březovský vodovod |  |  | < 100 | 0.71
R.S |  | Brno - I. Březovský vodovod |  |  | 101-300 | 0.115
R.S |  | Brno - I. Březovský vodovod |  |  | 301-500 | 0.64
R.S |  | Brno - I. Březovský vodovod |  |  | > 500 | 58.887
R.R |  | Rekonstrukce přivaděče Palackého vrch – Stránská skála |  |  | > 500 | 13.0016 |  |  |  | 310.5973 | 2021/2026
R.R |  | Rozvojová lokalita Chrlice - rekonstrukce přívodního řadu |  |  | 101-300 | 1.8 |  |  |  | 13.5864 | 2024/2026
R.N |  | Přívodný řad Medlánky - Palackého vrch |  |  | > 500 | 4.5 | [5 empty] | 64.206 | 2028/2032
R.N |  | Propojopvací potrubí VOV - VDJ Medlánky |  |  | > 500 | 0.2 | [5 empty] | 8.3136 | 2028/2032
R.N |  | Propojopvací potrubí VDJ Pal. vrch - VDJ Stránská skála |  |  | > 500 | 1.1 | [5 empty] | 16.9778 | 2025/2028
R.N |  | Rozšíření tlakového pásma 1.1 |  |  | 101-300 | 8 | [5 empty] | 47.5331 | 2021/2026
R.N |  | Rozvojová lokalita D. Heršpice - Přízřenice - přivedení vody a páteřní řady |  |  | 101-300 | 3.7 | [5 empty] | 24.3166 | 2024/2026
R.N |  | Rozvojová lokalita Šedova - přivedení vody a páteřní řady |  |  | 101-300 | 1.45 | [5 empty] | 10.9446 | 2022/2026
6 rozvodné sítě
|  | název |  |  | DN(mm) | délka(km)
S.S |  | RVS Brno |  |  | < 100 | 404.585
S.S |  | RVS Brno |  |  | 101-300 | 436.472
S.S |  | RVS Brno |  |  | 301-500 | 99.169
S.S |  | RVS Brno |  |  | > 500 | 47.643
S.N |  | Brněnská přehrada - pravý břeh, vodovod |  |  | < 100 | 8.7 | [5 empty] | 38.6794 | 2026/2028
S.N |  | Brněnská přehrada - pravý břeh, vodovod |  |  | 101-300 | 5.733 | [5 empty] | 25.4884 | 2026/2028
S.N |  | Propoj Hamerláky - Kostelní zmola |  |  | < 100 | 3.684 | [5 empty] | 16.4233 | 2026/2028
7 přípojky
|  | název |  |  | počet | délka(km)
P.S |  | přípojky Brno |  |  | 42815 | 400
8 jiné objekty
|  | SOUČET |  |  |  |  | 0 |  |  | 324.1837 |  | 424.1707