## tab.VI
Plán rozvoje pro kraj : Jihomoravský
Tab. VI - KANALIZACE - ZÁKLADNÍ ÚDAJE
CZ0643.6208.0206.01 - Ivančice - část obce Alexovice
(provozní skupina)
| jednotky | 2017 | 2020 | 2025 | 2030 | 2035 | 2040 | 2045 | 2050
Celkový počet obyvatel | os. | 572 | 568 | 568 | 565 | 561 | 557 | 552 | 547
Odkanalizování
Počet obyv. napoj na kanalizaci | os. | 532 | 532 | 536 | 538 | 535 | 531 | 526 | 521
Počet obyv. napoj na kanalizaci | % | 93.007 | 93.662 | 94.3662 | 95.2212 | 95.3654 | 95.3321 | 95.2899 | 95.2468
Přírůstek | os |  | 0 | 4 | 2 | -3 | -4 | -5 | -5
Čištění odpadních vod
Počet obyv. napoj ČOV | os. | 532 | 532 | 536 | 538 | 535 | 531 | 526 | 521
Počet obyv. napoj ČOV | % | 93.007 | 93.662 | 94.3662 | 95.2212 | 95.3654 | 95.3321 | 95.2899 | 95.2468
Počet obyv. se svozem na ČOV | os. | 40 | 36 | 32 | 27 | 26 | 26 | 26 | 26
Počet obyv. se svozem na ČOV | % | 6.993 | 6.338 | 5.6338 | 4.7788 | 4.6346 | 4.6679 | 4.7101 | 4.7532
Celková produkce odp. vod | mil. m3/rok | 0.024481 | 0.024335 | 0.024364 | 0.02427 | 0.024102 | 0.023926 | 0.023707 | 0.023488
Odpad. vody čištěné na ČOV | mil. m3/rok | 0.023313 | 0.023284 | 0.02343 | 0.023481 | 0.023342 | 0.023167 | 0.022948 | 0.022729
Odpad. vody čištěné na ČOV | % | 95.229 | 95.6803 | 96.1649 | 96.7515 | 96.85 | 96.8269 | 96.7976 | 96.7678
Přírustek odp. vody čištěné na ČOV | mil. m3/rok |  | -2.92e-05 | 0.000146 | 5.11e-05 | -0.0001387 | -0.0001752 | -0.000219 | -0.000219
Přírustek odp. vody čištěné na ČOV | % |  | -0.12541 | 0.62313 | 0.21762 | -0.5942 | -0.75624 | -0.95432 | -0.96352
Odpad. vody čištěné v septicích | mil. m3/rok | 0 | 0 | 0 | 0 | 0 | 0 | 0 | 0
Odpad. vody čištěné v septicích | % | 0 | 0 | 0 | 0 | 0 | 0 | 0 | 0
Odpad. vody nečištěné | tis. m3/rok | 1.168 | 1.0512 | 0.9344 | 0.7884 | 0.7592 | 0.7592 | 0.7592 | 0.7592
Odpad. vody nečištěné | % | 4.771 | 4.3197 | 3.8351 | 3.2485 | 3.15 | 3.1731 | 3.2024 | 3.2322
Počet ČOV | ks | 0 | 0 | 0 | 0 | 0 | 0 | 0 | 0
Celková kapacita ČOV | m3/d | 0 | 0 | 0 | 0 | 0 | 0 | 0 | 0
Přírůstek | m3/d |  | 0 | 0 | 0 | 0 | 0 | 0 | 0
Přebytek kapacity | m3/d
Nedostatek kapacity | m3/d | 0 | 0 | 0 | 0 | 0 | 0 | 0 | 0
Celková délka nové kanalizace | km | 0 | 0 | 0 | 0 | 0 | 0 | 0 | 0
Přírůstek | km |  | 0 | 0 | 0 | 0 | 0 | 0 | 0
Přírůstek | % |  | 0 | 0 | 0 | 0 | 0 | 0 | 0
Celková délka rek. kanalizace | km | 0 | 0 | 0 | 0 | 0 | 0 | 0 | 0
Přírůstek | km |  | 0 | 0 | 0 | 0 | 0 | 0 | 0
Přírůstek | % |  | 0 | 0 | 0 | 0 | 0 | 0 | 0
Produkce zněčištění
BSK5 | t/rok | 14.6139 | 14.5642 | 14.6226 | 14.6146 | 14.5212 | 14.4131 | 14.2781 | 14.143
NL | t/rok | 13.396 | 13.3505 | 13.4041 | 13.3967 | 13.3111 | 13.212 | 13.0882 | 12.9644
CHSK | t/rok | 27.2792 | 27.1848 | 27.2919 | 27.2746 | 27.0999 | 26.8984 | 26.6466 | 26.3947
Odstranění znečištění
BSK5 | t/rok | 13.9955 | 13.9755 | 14.061 | 14.0888 | 14.0046 | 13.899 | 13.767 | 13.635
NL | t/rok | 12.7087 | 12.6905 | 12.7682 | 12.7934 | 12.7169 | 12.621 | 12.5012 | 12.3813
CHSK | t/rok | 25.3451 | 25.306 | 25.4578 | 25.5044 | 25.3514 | 25.1604 | 24.9217 | 24.683
Celkové investiční náklady ročně | mil. Kč | 0 | 0 | 0 | 0 | 0 | 0 | 0 | 0
Celkové investiční náklady součtově | mil. Kč | 0 | 0 | 0 | 0 | 0 | 0 | 0 | 0

## tab.IX
Kraj : Jihomoravský |  |  |  |  | Provozní skupina : |  | CZ0643.6208.0206.01 - Ivančice - část obce Alexovice
Tab. IX - KANALIZACE - REKAPITULACE VSTUPNÍCH ÚDAJŮ
CZ0643.6208.0206.01 - Ivančice - část obce Alexovice
(číslo a název obce)
| jedn. | 2017 | 2020 | 2025 | 2030 | 2035 | 2040 | 2045 | 2050
Počet trvale bydl.obyvatel | os. | 549 | 545 | 545 | 542 | 538 | 534 | 529 | 524
Počet osob s ČOP | os. | 23 | 23 | 23 | 23 | 23 | 23 | 23 | 23
ODKANALIZOVÁNÍ OBCE
Rozsah odkanalizování | - | 2017: celá obec
Typ kanalizace | - | 2017: jednotná a splašková kanalizace
Počet obyv.napoj.na kanal.
- trvale bydlící | os. | 509 | 509 | 513 | 515 | 512 | 508 | 503 | 498
- počet osob s ČOP | os. | 23 | 23 | 23 | 23 | 23 | 23 | 23 | 23
Počet obyv.nenapoj.na kanal.
- trvale bydlící | os. | 40 | 36 | 32 | 27 | 26 | 26 | 26 | 26
- počet osob s ČOP | os. | 0 | 0 | 0 | 0 | 0 | 0 | 0 | 0
LIKVIDACE ODPADNÍCH VOD
Počet obyv.napoj.na ČOV
- trvale bydlící | os. | 509 | 509 | 513 | 515 | 512 | 508 | 503 | 498
- počet osob s ČOP | os. | 23 | 23 | 23 | 23 | 23 | 23 | 23 | 23
Počet obyv.napoj.na septiky
- trvale bydlící | os. | 0 | 0 | 0 | 0 | 0 | 0 | 0 | 0
- počet osob s ČOP | os. | 0 | 0 | 0 | 0 | 0 | 0 | 0 | 0
Počet obyv.s odvoz OV
- trvale bydlící | os. | 40 | 36 | 32 | 27 | 26 | 26 | 26 | 26
- počet osob s ČOP | os. | 0 | 0 | 0 | 0 | 0 | 0 | 0 | 0
Průmysl,zemědelství,vybavenost | - | 2017: průmysl, zemědělství, vybavenost
Způsob likvidace | - | obecní ČOV | obecní ČOV | obecní ČOV | obecní ČOV | obecní ČOV | obecní ČOV | obecní ČOV | obecní ČOV
Množství odp.vod | m3/d | 11.44 | 11.36 | 11.36 | 11.3 | 11.22 | 11.14 | 11.04 | 10.94
BSK5 | kg/d | 8.008 | 7.952 | 7.952 | 7.91 | 7.854 | 7.798 | 7.728 | 7.658
NL | kg/d | 7.3407 | 7.2893 | 7.2893 | 7.2508 | 7.1995 | 7.1482 | 7.084 | 7.0198
CHSK | kg/d | 16.016 | 15.904 | 15.904 | 15.82 | 15.708 | 15.596 | 15.456 | 15.316
N-celk | kg/d | 1.4681 | 1.4579 | 1.4579 | 1.4502 | 1.4399 | 1.4296 | 1.4168 | 1.404
N-NH4 | kg/d | 0.69403 | 0.68917 | 0.68917 | 0.68553 | 0.68068 | 0.67583 | 0.66976 | 0.66369
N-NO3 | kg/d | 0.13347 | 0.13253 | 0.13253 | 0.13183 | 0.1309 | 0.12997 | 0.1288 | 0.12763
P-celk | kg/d | 0.33367 | 0.33133 | 0.33133 | 0.32958 | 0.32725 | 0.32492 | 0.322 | 0.31908
Počet ČOV | ks | 0 | 0 | 0 | 0 | 0 | 0 | 0 | 0
Kapacita ČOV | m3/d | 0 | 0 | 0 | 0 | 0 | 0 | 0 | 0
Počet čerpacích stanic | ks | 2 | 2 | 2 | 2 | 2 | 2 | 2 | 2
Délka kanal.sítě | km | 2.7995 | 2.7995 | 2.7995 | 2.7995 | 2.7995 | 2.7995 | 2.7995 | 2.7995
Počet kanal.přípojek | ks | 147 | 147 | 147 | 147 | 147 | 147 | 147 | 147
Jímky a septiky | ks | 0 | 0 | 0 | 0 | 0 | 0 | 0 | 0
Mikročistírny | ks | 0 | 0 | 0 | 0 | 0 | 0 | 0 | 0
Vysvětlivka : Počet osob s ČOP = Počet osob s časově omezeným pobytem
|  | 127.581 | 128.2261 | 128.3873 | 128.5486 | 128.7099 | 128.8711 | 129.0324 | 129.1937

## tab.X
Kraj : Jihomoravský | [5 empty] | Provozní skupina: CZ0643.6208.0206.01 - Ivančice - část obce Alexovice
Tab. X - KANALIZACE - BILANCE ODPADNÍCH VOD A ZNEČIŠTĚNÍ
CZ0643.6208.0206.01 - Ivančice - část obce Alexovice
(číslo a název obce)
| jedn. | 2017 | 2020 | 2025 | 2030 | 2035 | 2040 | 2045 | 2050
CELKOVÁ PRODUKCE
odpadních vod | m3/d | 67.0718 | 66.6718 | 66.7518 | 66.4918 | 66.0318 | 65.5518 | 64.9518 | 64.3518
BSK5 | kg/d | 40.038 | 39.902 | 40.062 | 40.04 | 39.784 | 39.488 | 39.118 | 38.748
NL | kg/d | 36.7015 | 36.5768 | 36.7235 | 36.7033 | 36.4687 | 36.1973 | 35.8582 | 35.519
CHSK | kg/d | 74.7377 | 74.479 | 74.7723 | 74.725 | 74.2463 | 73.6943 | 73.0043 | 72.3143
Počet EO | os. | 667.3 | 665.0333 | 667.7 | 667.3333 | 663.0667 | 658.1333 | 651.9667 | 645.8
odp.vod likv. na ČOV | m3/d | 63.8718 | 63.7918 | 64.1918 | 64.3318 | 63.9518 | 63.4718 | 62.8718 | 62.2718
odp.vod likv. v septicích | m3/d | 0 | 0 | 0 | 0 | 0 | 0 | 0 | 0
odp.vod likv. jiným způsobem | m3/d | 3.2 | 2.88 | 2.56 | 2.16 | 2.08 | 2.08 | 2.08 | 2.08
PŘÍSUN ODP. VOD Z JINÝCH LOKALIT
množství odpadních vod | m3/d | 0 | 0 | 0 | 0 | 0 | 0 | 0 | 0
BSK5 | kg/d | 0 | 0 | 0 | 0 | 0 | 0 | 0 | 0
NL | kg/d | 0 | 0 | 0 | 0 | 0 | 0 | 0 | 0
CHSK | kg/d | 0 | 0 | 0 | 0 | 0 | 0 | 0 | 0
ODVEDENÍ ODP. VOD NA JINÉ LOKALITY
množství odpadních vod | m3/d | 63.8718 | 63.7918 | 64.1918 | 64.3318 | 63.9518 | 63.4718 | 62.8718 | 62.2718
BSK5 | kg/d | 39.238 | 39.182 | 39.422 | 39.5 | 39.264 | 38.968 | 38.598 | 38.228
NL | kg/d | 35.9682 | 35.9168 | 36.1368 | 36.2083 | 35.992 | 35.7207 | 35.3815 | 35.0423
CHSK | kg/d | 73.271 | 73.159 | 73.599 | 73.735 | 73.293 | 72.741 | 72.051 | 71.361
PŘÍTOK NA ČOV
množství odpadních vod | m3/d
BSK5 | kg/d
NL | kg/d
CHSK | kg/d
Počet EO | os
Typ ČOV | -
Dočištění - snížení BSK5 | -
Denitrifikace | -
Odstraňování fosforu | -
množství odpadních vod | m3/d
ODSTRANĚNÉ ZNEČIŠTĚNÍ
BSK5 | kg/d | 38.3438 | 38.2889 | 38.5233 | 38.5994 | 38.3687 | 38.0794 | 37.7178 | 37.3562
NL | kg/d | 34.8185 | 34.7686 | 34.9814 | 35.0504 | 34.8409 | 34.5782 | 34.2498 | 33.9214
CHSK | kg/d | 69.4387 | 69.3315 | 69.7475 | 69.8751 | 69.4559 | 68.9327 | 68.2787 | 67.6247
ZBYTKOVÉ ZNEČIŠTĚNÍ
BSK5 | kg/d | 0.89421 | 0.89309 | 0.89869 | 0.90065 | 0.89533 | 0.88861 | 0.88021 | 0.87181
NL | kg/d | 1.1497 | 1.1483 | 1.1555 | 1.158 | 1.1511 | 1.1425 | 1.1317 | 1.1209
CHSK | kg/d | 3.8323 | 3.8275 | 3.8515 | 3.8599 | 3.8371 | 3.8083 | 3.7723 | 3.7363
Produkce kalů | m3/r | 466.5162 | 465.8485 | 468.7003 | 469.6255 | 466.8189 | 463.2993 | 458.8998 | 454.5004
Způsob likvidace kalů | -
Množství kalu po odvodnění | m3/r | 111.9639 | 111.8036 | 112.4881 | 112.7101 | 112.0365 | 111.1918 | 110.136 | 109.0801
Typ čistírny odpadních vod: |  | 2030: Způsoby likvidace kalů:
0 - neurčeno |  | 2017: 10 - aktivační s nitrifikací; 2030: 0 - neurčeno
1 - septik |  | 2017: 11 - aktivační s denitrif. a nitrif.; 2030: 1 - přímá aplikace na zemědělské a lesní půdě
2 - septik s dočištěním |  | 2017: 12 - čist. s biologickými filtry; 2030: 2 - kompostování
3 - domovní mikročistírna - disky |  | 2017: 13 - aktivační čistírna a rybník; 2030: 3 - skládkování
4 - domovní mikročistírna - filtry |  | 2017: 14 - aktiv. č. s nitrif. a rybník; 2030: 4 - spalování
5 - kořenová čistírna |  | 2017: 15 - aktiv. č. s nitr. a mikrosíty; 2030: 5 - rekultivace
6 - stabilizační nádrž |  | 2017: 16 - aktivač. č. a rycholfiltrace; 2030: 6 - převoz do jiné ČOV ke zpracování
7 - čistírna s biokontaktory |  | 2017: 17 - č. s nitrif. a srážením P; 2030: 101 - přímá aplikace na zemědělské a lesní půdě + kompostování
8 - malá aktiv. čistírna s nitrifikací |  | 2017: 18 - č. s denitrif. + nitr. + sráž. P; 2030: 102 - přímá aplikace na zemědělské a lesní půdě + skládkování
9 - aktivační čistírna |  | 2017: 19 - č. s denit., nitr., sráž. P, filtr.; 2030: 103 - kompostování + spalování
104 - skládkování + převoz do jiné ČOV
105 - přímá aplikace na zem. a les. půdě + kompostování + převoz do jiné ČOV
106 - kompostování + skládkování + rekultivace

## tab.XII
Plán rozvoje pro kraj : Jihomoravský |  |  |  | Provozní skupina : |  | CZ0643.6208.0206.01-Ivančice - část obce Alexovice
Tab. XII - TECHNICKÉ A FINANČNÍ ÚDAJE KANALIZACÍ
CZ0643.6208.0206.01-Ivančice - část obce Alexovice
(číslo a název obce)
ID | K | H l a v n í o b j e k t y |  |  |  | stávající objekty |  |  | rekonstrukce |  | nové stavby
|  | 1 čistírny odpadních vod |  |  |  | DHM | rok uved. | posl. rekon. | DHM | rok zaháj. | DHM | rok zaháj.
|  | název | typ ČOV |  | kap. m3/d | mil. Kč | do provozu | /rok zrušení | mil.Kč | /ukončení | mil. Kč | /ukončení
2 biologický rybník
|  |  | plocha (ha) |  | kap. EO
3 kanalizační síť
|  |  |  | DN(mm) | délka(km)
K.S |  | KS Alexovice |  | < 100 | 2.3869 |  | 2000 | 2017
K.S |  | KS Alexovice |  | 101 - 300 | 0.41266 |  | 2000 | 2017
4 výtlačné řady
|  |  |  | DN(mm) | délka(km)
5 čerpací stanice
|  |  |  | Qkap(l/s) | h(m)
S.S |  | Alexovice - ČS Tovární |  | 0 | 0
S.S |  | Alexovice - ČS Pod Hájkem |  | 0 | 0
6 kanalizační přípojky
|  |  |  | počet | délka(km)
S.S |  | přípojky Alexovice |  | 147 | 1.103
7 jímky
|  |  | typ |  | počet ks
|  | SOUČET |  |  |  | 0 |  |  | 0 |  | 0