## tab.VI
Plán rozvoje pro kraj : Jihomoravský
Tab. VI - KANALIZACE - ZÁKLADNÍ ÚDAJE
CZ0643.6208.0206.03 - Ivančice - část obce Hrubšice
(provozní skupina)
| jednotky | 2017 | 2020 | 2025 | 2030 | 2035 | 2040 | 2045 | 2050
Celkový počet obyvatel | os. | 246 | 245 | 244 | 243 | 242 | 240 | 237 | 235
Odkanalizování
Počet obyv. napoj na kanalizaci | os. | 0 | 54 | 141 | 228 | 228 | 226 | 223 | 221
Počet obyv. napoj na kanalizaci | % | 0 | 22.0408 | 57.7869 | 93.8272 | 94.2149 | 94.1667 | 94.0928 | 94.0426
Přírůstek | os |  | 54 | 87 | 87 | 0 | -2 | -3 | -2
Čištění odpadních vod
Počet obyv. napoj ČOV | os. | 0 | 54 | 141 | 228 | 228 | 226 | 223 | 221
Počet obyv. napoj ČOV | % | 0 | 22.0408 | 57.7869 | 93.8272 | 94.2149 | 94.1667 | 94.0928 | 94.0426
Počet obyv. se svozem na ČOV | os. | 246 | 191 | 103 | 15 | 14 | 14 | 14 | 14
Počet obyv. se svozem na ČOV | % | 100 | 77.9592 | 42.2131 | 6.1728 | 5.7851 | 5.8333 | 5.9072 | 5.9574
Celková produkce odp. vod | mil. m3/rok | 0.0089133 | 0.009271 | 0.0098696 | 0.010468 | 0.010432 | 0.010344 | 0.010213 | 0.010125
Odpad. vody čištěné na ČOV | mil. m3/rok | 0 | 0.0037595 | 0.0069277 | 0.010096 | 0.010089 | 0.010001 | 0.0098696 | 0.009782
Odpad. vody čištěné na ČOV | % | 0 | 40.5512 | 70.1923 | 96.4435 | 96.711 | 96.6831 | 96.6405 | 96.6114
Přírustek odp. vody čištěné na ČOV | mil. m3/rok |  | 0.0037595 | 0.0031682 | 0.0031682 | -7.3e-06 | -8.76e-05 | -0.0001314 | -8.76e-05
Přírustek odp. vody čištěné na ČOV | % | 0 | 100 | 45.7323 | 31.3811 | -0.072359 | -0.87591 | -1.3314 | -0.89552
Odpad. vody čištěné v septicích | mil. m3/rok | 0 | 0 | 0 | 0 | 0 | 0 | 0 | 0
Odpad. vody čištěné v septicích | % | 0 | 0 | 0 | 0 | 0 | 0 | 0 | 0
Odpad. vody nečištěné | tis. m3/rok | 8.9133 | 5.5115 | 2.9419 | 0.3723 | 0.3431 | 0.3431 | 0.3431 | 0.3431
Odpad. vody nečištěné | % | 100 | 59.4488 | 29.8077 | 3.5565 | 3.289 | 3.3169 | 3.3595 | 3.3886
Počet ČOV | ks | 0 | 0 | 0 | 0 | 0 | 0 | 0 | 0
Celková kapacita ČOV | m3/d | 0 | 0 | 0 | 0 | 0 | 0 | 0 | 0
Přírůstek | m3/d |  | 0 | 0 | 0 | 0 | 0 | 0 | 0
Přebytek kapacity | m3/d
Nedostatek kapacity | m3/d | 0 | 0 | 0 | 0 | 0 | 0 | 0 | 0
Celková délka nové kanalizace | km | 0 | 0 | 0 | 0 | 0 | 0 | 0 | 0
Přírůstek | km |  | 0 | 0 | 0 | 0 | 0 | 0 | 0
Přírůstek | % |  | 0 | 0 | 0 | 0 | 0 | 0 | 0
Celková délka rek. kanalizace | km | 0 | 0 | 0 | 0 | 0 | 0 | 0 | 0
Přírůstek | km |  | 0 | 0 | 0 | 0 | 0 | 0 | 0
Přírůstek | % |  | 0 | 0 | 0 | 0 | 0 | 0 | 0
Produkce zněčištění
BSK5 | t/rok | 2.4189 | 3.1974 | 4.4577 | 5.7181 | 5.7082 | 5.6593 | 5.586 | 5.537
NL | t/rok | 2.2173 | 2.931 | 4.0863 | 5.2416 | 5.2325 | 5.1877 | 5.1205 | 5.0756
CHSK | t/rok | 4.5393 | 5.9662 | 8.2764 | 10.5866 | 10.5681 | 10.4776 | 10.3418 | 10.2513
Odstranění znečištění
BSK5 | t/rok | 0 | 1.7559 | 3.6143 | 5.4727 | 5.4703 | 5.4226 | 5.3511 | 5.3034
NL | t/rok | 0 | 1.5902 | 3.2773 | 4.9645 | 4.9623 | 4.919 | 4.8541 | 4.8109
CHSK | t/rok | 0 | 3.1945 | 6.4923 | 9.7902 | 9.7855 | 9.7002 | 9.5723 | 9.4871
Celkové investiční náklady ročně | mil. Kč | 0 | 0 | 0 | 0 | 0 | 0 | 0 | 0
Celkové investiční náklady součtově | mil. Kč | 0 | 0 | 0 | 0 | 0 | 0 | 0 | 0

## tab.IX
Kraj : Jihomoravský |  |  |  |  | Provozní skupina : |  | CZ0643.6208.0206.03 - Ivančice - část obce Hrubšice
Tab. IX - KANALIZACE - REKAPITULACE VSTUPNÍCH ÚDAJŮ
CZ0643.6208.0206.03 - Ivančice - část obce Hrubšice
(číslo a název obce)
| jedn. | 2017 | 2020 | 2025 | 2030 | 2035 | 2040 | 2045 | 2050
Počet trvale bydl.obyvatel | os. | 243 | 242 | 241 | 240 | 239 | 237 | 234 | 232
Počet osob s ČOP | os. | 3 | 3 | 3 | 3 | 3 | 3 | 3 | 3
ODKANALIZOVÁNÍ OBCE
Rozsah odkanalizování | - | 2017: celá obec
Typ kanalizace | - | 2017: splašková kanalizace
Počet obyv.napoj.na kanal.
- trvale bydlící | os. | 0 | 54 | 141 | 228 | 228 | 226 | 223 | 221
- počet osob s ČOP | os. | 0 | 0 | 0 | 0 | 0 | 0 | 0 | 0
Počet obyv.nenapoj.na kanal.
- trvale bydlící | os. | 243 | 188 | 100 | 12 | 11 | 11 | 11 | 11
- počet osob s ČOP | os. | 3 | 3 | 3 | 3 | 3 | 3 | 3 | 3
LIKVIDACE ODPADNÍCH VOD
Počet obyv.napoj.na ČOV
- trvale bydlící | os. | 0 | 54 | 141 | 228 | 228 | 226 | 223 | 221
- počet osob s ČOP | os. | 0 | 0 | 0 | 0 | 0 | 0 | 0 | 0
Počet obyv.napoj.na septiky
- trvale bydlící | os. | 0 | 0 | 0 | 0 | 0 | 0 | 0 | 0
- počet osob s ČOP | os. | 0 | 0 | 0 | 0 | 0 | 0 | 0 | 0
Počet obyv.s odvoz OV
- trvale bydlící | os. | 243 | 188 | 100 | 12 | 11 | 11 | 11 | 11
- počet osob s ČOP | os. | 3 | 3 | 3 | 3 | 3 | 3 | 3 | 3
Průmysl,zemědelství,vybavenost | - | 2017: vybavenost
Způsob likvidace | - | jímky na vyvážení | obecní ČOV | obecní ČOV | obecní ČOV | obecní ČOV | obecní ČOV | obecní ČOV | obecní ČOV
Množství odp.vod | m3/d | 4.92 | 4.9 | 4.88 | 4.86 | 4.84 | 4.8 | 4.74 | 4.7
BSK5 | kg/d | 1.722 | 1.715 | 1.708 | 1.701 | 1.694 | 1.68 | 1.659 | 1.645
NL | kg/d | 1.5785 | 1.5721 | 1.5657 | 1.5593 | 1.5528 | 1.54 | 1.5208 | 1.5079
CHSK | kg/d | 3.444 | 3.43 | 3.416 | 3.402 | 3.388 | 3.36 | 3.318 | 3.29
N-celk | kg/d | 0.3157 | 0.31442 | 0.31313 | 0.31185 | 0.31057 | 0.308 | 0.30415 | 0.30158
N-NH4 | kg/d | 0.14924 | 0.14863 | 0.14803 | 0.14742 | 0.14681 | 0.1456 | 0.14378 | 0.14257
N-NO3 | kg/d | 0.0287 | 0.028583 | 0.028467 | 0.02835 | 0.028233 | 0.028 | 0.02765 | 0.027417
P-celk | kg/d | 0.07175 | 0.071458 | 0.071167 | 0.070875 | 0.070583 | 0.07 | 0.069125 | 0.068542
Počet ČOV | ks | 0 | 0 | 0 | 0 | 0 | 0 | 0 | 0
Kapacita ČOV | m3/d | 0 | 0 | 0 | 0 | 0 | 0 | 0 | 0
Počet čerpacích stanic | ks | bar: 2017 to 2050
Délka kanal.sítě | km | 2.6685 | 2.6685 | 2.6685 | 2.6685 | 2.6685 | 2.6685 | 2.6685 | 2.6685
Počet kanal.přípojek | ks | 0 | 0 | 0 | 0 | 0 | 0 | 0 | 0
Jímky a septiky | ks | 0 | 0 | 0 | 0 | 0 | 0 | 0 | 0
Mikročistírny | ks | 0 | 0 | 0 | 0 | 0 | 0 | 0 | 0
Vysvětlivka : Počet osob s ČOP = Počet osob s časově omezeným pobytem
|  | 127.581 | 128.2261 | 128.3873 | 128.5486 | 128.7099 | 128.8711 | 129.0324 | 129.1937

## tab.X
Kraj : Jihomoravský | [5 empty] | Provozní skupina: CZ0643.6208.0206.03 - Ivančice - část obce Hrubšice
Tab. X - KANALIZACE - BILANCE ODPADNÍCH VOD A ZNEČIŠTĚNÍ
CZ0643.6208.0206.03 - Ivančice - část obce Hrubšice
(číslo a název obce)
| jedn. | 2017 | 2020 | 2025 | 2030 | 2035 | 2040 | 2045 | 2050
CELKOVÁ PRODUKCE
odpadních vod | m3/d | 24.42 | 25.4 | 27.04 | 28.68 | 28.58 | 28.34 | 27.98 | 27.74
BSK5 | kg/d | 6.627 | 8.76 | 12.213 | 15.666 | 15.639 | 15.505 | 15.304 | 15.17
NL | kg/d | 6.0748 | 8.03 | 11.1953 | 14.3605 | 14.3358 | 14.2129 | 14.0287 | 13.9058
CHSK | kg/d | 12.4365 | 16.3458 | 22.6752 | 29.0045 | 28.9538 | 28.7058 | 28.3338 | 28.0858
Počet EO | os. | 110.45 | 146 | 203.55 | 261.1 | 260.65 | 258.4167 | 255.0667 | 252.8333
odp.vod likv. na ČOV | m3/d | 0 | 10.3 | 18.98 | 27.66 | 27.64 | 27.4 | 27.04 | 26.8
odp.vod likv. v septicích | m3/d | 0 | 0 | 0 | 0 | 0 | 0 | 0 | 0
odp.vod likv. jiným způsobem | m3/d | 24.42 | 15.1 | 8.06 | 1.02 | 0.94 | 0.94 | 0.94 | 0.94
PŘÍSUN ODP. VOD Z JINÝCH LOKALIT
množství odpadních vod | m3/d | 0 | 0 | 0 | 0 | 0 | 0 | 0 | 0
BSK5 | kg/d | 0 | 0 | 0 | 0 | 0 | 0 | 0 | 0
NL | kg/d | 0 | 0 | 0 | 0 | 0 | 0 | 0 | 0
CHSK | kg/d | 0 | 0 | 0 | 0 | 0 | 0 | 0 | 0
ODVEDENÍ ODP. VOD NA JINÉ LOKALITY
množství odpadních vod | m3/d | 0 | 10.3 | 18.98 | 27.66 | 27.64 | 27.4 | 27.04 | 26.8
BSK5 | kg/d | 0 | 4.955 | 10.168 | 15.381 | 15.374 | 15.24 | 15.039 | 14.905
NL | kg/d | 0 | 4.5421 | 9.3207 | 14.0993 | 14.0928 | 13.97 | 13.7858 | 13.6629
CHSK | kg/d | 0 | 9.37 | 18.926 | 28.482 | 28.468 | 28.22 | 27.848 | 27.6
PŘÍTOK NA ČOV
množství odpadních vod | m3/d
BSK5 | kg/d
NL | kg/d
CHSK | kg/d
Počet EO | os
Typ ČOV | -
Dočištění - snížení BSK5 | -
Denitrifikace | -
Odstraňování fosforu | -
množství odpadních vod | m3/d
ODSTRANĚNÉ ZNEČIŠTĚNÍ
BSK5 | kg/d | 0 | 4.8108 | 9.9023 | 14.9938 | 14.987 | 14.8564 | 14.6604 | 14.5298
NL | kg/d | 0 | 4.3567 | 8.979 | 13.6014 | 13.5953 | 13.4768 | 13.299 | 13.1805
CHSK | kg/d | 0 | 8.752 | 17.7872 | 26.8224 | 26.8096 | 26.576 | 26.2256 | 25.992
ZBYTKOVÉ ZNEČIŠTĚNÍ
BSK5 | kg/d | 6.627 | 0.1442 | 0.26572 | 0.38724 | 0.38696 | 0.3836 | 0.37856 | 0.3752
NL | kg/d | 6.0748 | 0.1854 | 0.34164 | 0.49788 | 0.49752 | 0.4932 | 0.48672 | 0.4824
CHSK | kg/d | 12.4365 | 0.618 | 1.1388 | 1.6596 | 1.6584 | 1.644 | 1.6224 | 1.608
Produkce kalů | m3/r | 0 | 58.5314 | 120.4777 | 182.4241 | 182.3423 | 180.7529 | 178.3687 | 176.7792
Způsob likvidace kalů | -
Množství kalu po odvodnění | m3/r | 0 | 14.0475 | 28.9147 | 43.7818 | 43.7622 | 43.3807 | 42.8085 | 42.427
Typ čistírny odpadních vod: |  | 2030: Způsoby likvidace kalů:
0 - neurčeno |  | 2017: 10 - aktivační s nitrifikací; 2030: 0 - neurčeno
1 - septik |  | 2017: 11 - aktivační s denitrif. a nitrif.; 2030: 1 - přímá aplikace na zemědělské a lesní půdě
2 - septik s dočištěním |  | 2017: 12 - čist. s biologickými filtry; 2030: 2 - kompostování
3 - domovní mikročistírna - disky |  | 2017: 13 - aktivační čistírna a rybník; 2030: 3 - skládkování
4 - domovní mikročistírna - filtry |  | 2017: 14 - aktiv. č. s nitrif. a rybník; 2030: 4 - spalování
5 - kořenová čistírna |  | 2017: 15 - aktiv. č. s nitr. a mikrosíty; 2030: 5 - rekultivace
6 - stabilizační nádrž |  | 2017: 16 - aktivač. č. a rycholfiltrace; 2030: 6 - převoz do jiné ČOV ke zpracování
7 - čistírna s biokontaktory |  | 2017: 17 - č. s nitrif. a srážením P; 2030: 101 - přímá aplikace na zemědělské a lesní půdě + kompostování
8 - malá aktiv. čistírna s nitrifikací |  | 2017: 18 - č. s denitrif. + nitr. + sráž. P; 2030: 102 - přímá aplikace na zemědělské a lesní půdě + skládkování
9 - aktivační čistírna |  | 2017: 19 - č. s denit., nitr., sráž. P, filtr.; 2030: 103 - kompostování + spalování
104 - skládkování + převoz do jiné ČOV
105 - přímá aplikace na zem. a les. půdě + kompostování + převoz do jiné ČOV
106 - kompostování + skládkování + rekultivace

## tab.XII
Plán rozvoje pro kraj : Jihomoravský |  |  |  | Provozní skupina : |  | CZ0643.6208.0206.03-Ivančice - část obce Hrubšice
Tab. XII - TECHNICKÉ A FINANČNÍ ÚDAJE KANALIZACÍ
CZ0643.6208.0206.03-Ivančice - část obce Hrubšice
(číslo a název obce)
ID | K | H l a v n í o b j e k t y |  |  |  | stávající objekty |  |  | rekonstrukce |  | nové stavby
|  | 1 čistírny odpadních vod |  |  |  | DHM | rok uved. | posl. rekon. | DHM | rok zaháj. | DHM | rok zaháj.
|  | název | typ ČOV |  | kap. m3/d | mil. Kč | do provozu | /rok zrušení | mil.Kč | /ukončení | mil. Kč | /ukončení
2 biologický rybník
|  |  | plocha (ha) |  | kap. EO
3 kanalizační síť
|  |  |  | DN(mm) | délka(km)
K.S |  | KS Hrubšice |  | < 100 | 1.8545 |  | 2018 | 2017
4 výtlačné řady
|  |  |  | DN(mm) | délka(km)
V.S |  | Hrubšice z ČS 01 |  | < 100 | 0.814 |  | 2018 | 2019
5 čerpací stanice
|  |  |  | Qkap(l/s) | h(m)
S.S |  | Hrubšice - ČS 01 |  | 0 | 0 |  | 2018 | 2019
6 kanalizační přípojky
|  |  |  | počet | délka(km)
S.S |  | přípojky Hrubšice |  | 0 | 0.72 |  | 2018 | 2019
7 jímky
|  |  | typ |  | počet ks
|  | SOUČET |  |  |  | 0 |  |  | 0 |  | 0