## tab.VI
Plán rozvoje pro kraj : Jihomoravský
Tab. VI - KANALIZACE - ZÁKLADNÍ ÚDAJE
CZ0643.6208.0206.05 - Ivančice - část obce Letkovice
(provozní skupina)
| jednotky | 2017 | 2020 | 2025 | 2030 | 2035 | 2040 | 2045 | 2050
Celkový počet obyvatel | os. | 643 | 638 | 638 | 635 | 631 | 625 | 620 | 614
Odkanalizování
Počet obyv. napoj na kanalizaci | os. | 587 | 586 | 592 | 594 | 590 | 585 | 580 | 574
Počet obyv. napoj na kanalizaci | % | 91.2908 | 91.8495 | 92.79 | 93.5433 | 93.5024 | 93.6 | 93.5484 | 93.4853
Přírůstek | os |  | -1 | 6 | 2 | -4 | -5 | -5 | -6
Čištění odpadních vod
Počet obyv. napoj ČOV | os. | 587 | 586 | 592 | 594 | 590 | 585 | 580 | 574
Počet obyv. napoj ČOV | % | 91.2908 | 91.8495 | 92.79 | 93.5433 | 93.5024 | 93.6 | 93.5484 | 93.4853
Počet obyv. se svozem na ČOV | os. | 56 | 52 | 46 | 41 | 41 | 40 | 40 | 40
Počet obyv. se svozem na ČOV | % | 8.7092 | 8.1505 | 7.21 | 6.4567 | 6.4976 | 6.4 | 6.4516 | 6.5147
Celková produkce odp. vod | mil. m3/rok | 0.027536 | 0.027346 | 0.02739 | 0.027295 | 0.02712 | 0.026864 | 0.026645 | 0.026382
Odpad. vody čištěné na ČOV | mil. m3/rok | 0.026119 | 0.026046 | 0.026265 | 0.026317 | 0.026141 | 0.025915 | 0.025696 | 0.025433
Odpad. vody čištěné na ČOV | % | 94.8568 | 95.2483 | 95.8955 | 96.4162 | 96.393 | 96.4674 | 96.4384 | 96.4029
Přírustek odp. vody čištěné na ČOV | mil. m3/rok |  | -7.3e-05 | 0.000219 | 5.11e-05 | -0.0001752 | -0.0002263 | -0.000219 | -0.0002628
Přírustek odp. vody čištěné na ČOV | % |  | -0.28027 | 0.8338 | 0.19417 | -0.6702 | -0.87324 | -0.85227 | -1.0333
Odpad. vody čištěné v septicích | mil. m3/rok | 0 | 0 | 0 | 0 | 0 | 0 | 0 | 0
Odpad. vody čištěné v septicích | % | 0 | 0 | 0 | 0 | 0 | 0 | 0 | 0
Odpad. vody nečištěné | tis. m3/rok | 1.4162 | 1.2994 | 1.1242 | 0.9782 | 0.9782 | 0.949 | 0.949 | 0.949
Odpad. vody nečištěné | % | 5.1432 | 4.7517 | 4.1045 | 3.5838 | 3.607 | 3.5326 | 3.5616 | 3.5971
Počet ČOV | ks | 0 | 0 | 0 | 0 | 0 | 0 | 0 | 0
Celková kapacita ČOV | m3/d | 0 | 0 | 0 | 0 | 0 | 0 | 0 | 0
Přírůstek | m3/d |  | 0 | 0 | 0 | 0 | 0 | 0 | 0
Přebytek kapacity | m3/d
Nedostatek kapacity | m3/d | 0 | 0 | 0 | 0 | 0 | 0 | 0 | 0
Celková délka nové kanalizace | km | 0 | 0 | 0 | 0 | 0 | 0 | 0 | 0
Přírůstek | km |  | 0 | 0 | 0 | 0 | 0 | 0 | 0
Přírůstek | % |  | 0 | 0 | 0 | 0 | 0 | 0 | 0
Celková délka rek. kanalizace | km | 0 | 0 | 0 | 0 | 0 | 0 | 0 | 0
Přírůstek | km |  | 0 | 0 | 0 | 0 | 0 | 0 | 0
Přírůstek | % |  | 0 | 0 | 0 | 0 | 0 | 0 | 0
Produkce zněčištění
BSK5 | t/rok | 14.8887 | 14.8248 | 14.9124 | 14.9121 | 14.8143 | 14.6821 | 14.5599 | 14.4131
NL | t/rok | 13.648 | 13.5894 | 13.6697 | 13.6694 | 13.5797 | 13.4586 | 13.3465 | 13.212
CHSK | t/rok | 27.5698 | 27.4506 | 27.6112 | 27.6092 | 27.4282 | 27.1834 | 26.9571 | 26.6855
Odstranění znečištění
BSK5 | t/rok | 14.1325 | 14.0988 | 14.2272 | 14.2626 | 14.1672 | 14.0456 | 13.9264 | 13.7833
NL | t/rok | 12.8198 | 12.7894 | 12.9059 | 12.9381 | 12.8516 | 12.7412 | 12.6331 | 12.5033
CHSK | t/rok | 25.2866 | 25.2253 | 25.4531 | 25.515 | 25.3444 | 25.1266 | 24.9134 | 24.6576
Celkové investiční náklady ročně | mil. Kč | 0 | 0 | 0 | 0 | 0 | 0 | 0 | 0
Celkové investiční náklady součtově | mil. Kč | 0 | 0 | 0 | 0 | 0 | 0 | 0 | 0

## tab.IX
Kraj : Jihomoravský |  |  |  |  | Provozní skupina : |  | CZ0643.6208.0206.05 - Ivančice - část obce Letkovice
Tab. IX - KANALIZACE - REKAPITULACE VSTUPNÍCH ÚDAJŮ
CZ0643.6208.0206.05 - Ivančice - část obce Letkovice
(číslo a název obce)
| jedn. | 2017 | 2020 | 2025 | 2030 | 2035 | 2040 | 2045 | 2050
Počet trvale bydl.obyvatel | os. | 633 | 628 | 628 | 625 | 621 | 615 | 610 | 604
Počet osob s ČOP | os. | 10 | 10 | 10 | 10 | 10 | 10 | 10 | 10
ODKANALIZOVÁNÍ OBCE
Rozsah odkanalizování | - | 2017: celá obec
Typ kanalizace | - | 2017: jednotná a splašková kanalizace
Počet obyv.napoj.na kanal.
- trvale bydlící | os. | 587 | 586 | 592 | 594 | 590 | 585 | 580 | 574
- počet osob s ČOP | os. | 0 | 0 | 0 | 0 | 0 | 0 | 0 | 0
Počet obyv.nenapoj.na kanal.
- trvale bydlící | os. | 46 | 42 | 36 | 31 | 31 | 30 | 30 | 30
- počet osob s ČOP | os. | 10 | 10 | 10 | 10 | 10 | 10 | 10 | 10
LIKVIDACE ODPADNÍCH VOD
Počet obyv.napoj.na ČOV
- trvale bydlící | os. | 587 | 586 | 592 | 594 | 590 | 585 | 580 | 574
- počet osob s ČOP | os. | 0 | 0 | 0 | 0 | 0 | 0 | 0 | 0
Počet obyv.napoj.na septiky
- trvale bydlící | os. | 0 | 0 | 0 | 0 | 0 | 0 | 0 | 0
- počet osob s ČOP | os. | 0 | 0 | 0 | 0 | 0 | 0 | 0 | 0
Počet obyv.s odvoz OV
- trvale bydlící | os. | 46 | 42 | 36 | 31 | 31 | 30 | 30 | 30
- počet osob s ČOP | os. | 10 | 10 | 10 | 10 | 10 | 10 | 10 | 10
Průmysl,zemědelství,vybavenost | - | 2017: vybavenost
Způsob likvidace | - | obecní ČOV | obecní ČOV | obecní ČOV | obecní ČOV | obecní ČOV | obecní ČOV | obecní ČOV | obecní ČOV
Množství odp.vod | m3/d | 12.86 | 12.76 | 12.76 | 12.7 | 12.62 | 12.5 | 12.4 | 12.28
BSK5 | kg/d | 4.501 | 4.466 | 4.466 | 4.445 | 4.417 | 4.375 | 4.34 | 4.298
NL | kg/d | 4.1259 | 4.0938 | 4.0938 | 4.0746 | 4.0489 | 4.0104 | 3.9783 | 3.9398
CHSK | kg/d | 9.002 | 8.932 | 8.932 | 8.89 | 8.834 | 8.75 | 8.68 | 8.596
N-celk | kg/d | 0.82518 | 0.81877 | 0.81877 | 0.81492 | 0.80978 | 0.80208 | 0.79567 | 0.78797
N-NH4 | kg/d | 0.39009 | 0.38705 | 0.38705 | 0.38523 | 0.38281 | 0.37917 | 0.37613 | 0.37249
N-NO3 | kg/d | 0.075017 | 0.074433 | 0.074433 | 0.074083 | 0.073617 | 0.072917 | 0.072333 | 0.071633
P-celk | kg/d | 0.18754 | 0.18608 | 0.18608 | 0.18521 | 0.18404 | 0.18229 | 0.18083 | 0.17908
Počet ČOV | ks | 0 | 0 | 0 | 0 | 0 | 0 | 0 | 0
Kapacita ČOV | m3/d | 0 | 0 | 0 | 0 | 0 | 0 | 0 | 0
Počet čerpacích stanic | ks | 2 | 2 | 2 | 2 | 2 | 2 | 2 | 2
Délka kanal.sítě | km | 2.6216 | 2.6216 | 2.6216 | 2.6216 | 2.6216 | 2.6216 | 2.6216 | 2.6216
Počet kanal.přípojek | ks | 177 | 177 | 177 | 177 | 177 | 177 | 177 | 177
Jímky a septiky | ks | 0 | 0 | 0 | 0 | 0 | 0 | 0 | 0
Mikročistírny | ks | 0 | 0 | 0 | 0 | 0 | 0 | 0 | 0
Vysvětlivka : Počet osob s ČOP = Počet osob s časově omezeným pobytem
|  | 127.581 | 128.2261 | 128.3873 | 128.5486 | 128.7099 | 128.8711 | 129.0324 | 129.1937

## tab.X
Kraj : Jihomoravský | [5 empty] | Provozní skupina: CZ0643.6208.0206.05 - Ivančice - část obce Letkovice
Tab. X - KANALIZACE - BILANCE ODPADNÍCH VOD A ZNEČIŠTĚNÍ
CZ0643.6208.0206.05 - Ivančice - část obce Letkovice
(číslo a název obce)
| jedn. | 2017 | 2020 | 2025 | 2030 | 2035 | 2040 | 2045 | 2050
CELKOVÁ PRODUKCE
odpadních vod | m3/d | 75.44 | 74.92 | 75.04 | 74.78 | 74.3 | 73.6 | 73 | 72.28
BSK5 | kg/d | 40.791 | 40.616 | 40.856 | 40.855 | 40.587 | 40.225 | 39.89 | 39.488
NL | kg/d | 37.3918 | 37.2313 | 37.4513 | 37.4504 | 37.2048 | 36.8729 | 36.5658 | 36.1973
CHSK | kg/d | 75.5337 | 75.207 | 75.647 | 75.6417 | 75.1457 | 74.475 | 73.855 | 73.111
Počet EO | os. | 679.85 | 676.9333 | 680.9333 | 680.9167 | 676.45 | 670.4167 | 664.8333 | 658.1333
odp.vod likv. na ČOV | m3/d | 71.56 | 71.36 | 71.96 | 72.1 | 71.62 | 71 | 70.4 | 69.68
odp.vod likv. v septicích | m3/d | 0 | 0 | 0 | 0 | 0 | 0 | 0 | 0
odp.vod likv. jiným způsobem | m3/d | 3.88 | 3.56 | 3.08 | 2.68 | 2.68 | 2.6 | 2.6 | 2.6
PŘÍSUN ODP. VOD Z JINÝCH LOKALIT
množství odpadních vod | m3/d | 0 | 0 | 0 | 0 | 0 | 0 | 0 | 0
BSK5 | kg/d | 0 | 0 | 0 | 0 | 0 | 0 | 0 | 0
NL | kg/d | 0 | 0 | 0 | 0 | 0 | 0 | 0 | 0
CHSK | kg/d | 0 | 0 | 0 | 0 | 0 | 0 | 0 | 0
ODVEDENÍ ODP. VOD NA JINÉ LOKALITY
množství odpadních vod | m3/d | 71.56 | 71.36 | 71.96 | 72.1 | 71.62 | 71 | 70.4 | 69.68
BSK5 | kg/d | 39.721 | 39.626 | 39.986 | 40.085 | 39.817 | 39.475 | 39.14 | 38.738
NL | kg/d | 36.4109 | 36.3238 | 36.6538 | 36.7446 | 36.4989 | 36.1854 | 35.8783 | 35.5098
CHSK | kg/d | 73.572 | 73.392 | 74.052 | 74.23 | 73.734 | 73.1 | 72.48 | 71.736
PŘÍTOK NA ČOV
množství odpadních vod | m3/d
BSK5 | kg/d
NL | kg/d
CHSK | kg/d
Počet EO | os
Typ ČOV | -
Dočištění - snížení BSK5 | -
Denitrifikace | -
Odstraňování fosforu | -
množství odpadních vod | m3/d
ODSTRANĚNÉ ZNEČIŠTĚNÍ
BSK5 | kg/d | 38.7192 | 38.627 | 38.9786 | 39.0756 | 38.8143 | 38.481 | 38.1544 | 37.7625
NL | kg/d | 35.1228 | 35.0394 | 35.3586 | 35.4468 | 35.2098 | 34.9074 | 34.6111 | 34.2556
CHSK | kg/d | 69.2784 | 69.1104 | 69.7344 | 69.904 | 69.4368 | 68.84 | 68.256 | 67.5552
ZBYTKOVÉ ZNEČIŠTĚNÍ
BSK5 | kg/d | 1.0018 | 0.99904 | 1.0074 | 1.0094 | 1.0027 | 0.994 | 0.9856 | 0.97552
NL | kg/d | 1.2881 | 1.2845 | 1.2953 | 1.2978 | 1.2892 | 1.278 | 1.2672 | 1.2542
CHSK | kg/d | 4.2936 | 4.2816 | 4.3176 | 4.326 | 4.2972 | 4.26 | 4.224 | 4.1808
Produkce kalů | m3/r | 471.0831 | 469.9613 | 474.2391 | 475.4198 | 472.2409 | 468.1855 | 464.2119 | 459.4435
Způsob likvidace kalů | -
Množství kalu po odvodnění | m3/r | 113.0599 | 112.7907 | 113.8174 | 114.1008 | 113.3378 | 112.3645 | 111.4108 | 110.2664
Typ čistírny odpadních vod: |  | 2030: Způsoby likvidace kalů:
0 - neurčeno |  | 2017: 10 - aktivační s nitrifikací; 2030: 0 - neurčeno
1 - septik |  | 2017: 11 - aktivační s denitrif. a nitrif.; 2030: 1 - přímá aplikace na zemědělské a lesní půdě
2 - septik s dočištěním |  | 2017: 12 - čist. s biologickými filtry; 2030: 2 - kompostování
3 - domovní mikročistírna - disky |  | 2017: 13 - aktivační čistírna a rybník; 2030: 3 - skládkování
4 - domovní mikročistírna - filtry |  | 2017: 14 - aktiv. č. s nitrif. a rybník; 2030: 4 - spalování
5 - kořenová čistírna |  | 2017: 15 - aktiv. č. s nitr. a mikrosíty; 2030: 5 - rekultivace
6 - stabilizační nádrž |  | 2017: 16 - aktivač. č. a rycholfiltrace; 2030: 6 - převoz do jiné ČOV ke zpracování
7 - čistírna s biokontaktory |  | 2017: 17 - č. s nitrif. a srážením P; 2030: 101 - přímá aplikace na zemědělské a lesní půdě + kompostování
8 - malá aktiv. čistírna s nitrifikací |  | 2017: 18 - č. s denitrif. + nitr. + sráž. P; 2030: 102 - přímá aplikace na zemědělské a lesní půdě + skládkování
9 - aktivační čistírna |  | 2017: 19 - č. s denit., nitr., sráž. P, filtr.; 2030: 103 - kompostování + spalování
104 - skládkování + převoz do jiné ČOV
105 - přímá aplikace na zem. a les. půdě + kompostování + převoz do jiné ČOV
106 - kompostování + skládkování + rekultivace

## tab.XII
Plán rozvoje pro kraj : Jihomoravský |  |  |  | Provozní skupina : |  | CZ0643.6208.0206.05-Ivančice - část obce Letkovice
Tab. XII - TECHNICKÉ A FINANČNÍ ÚDAJE KANALIZACÍ
CZ0643.6208.0206.05-Ivančice - část obce Letkovice
(číslo a název obce)
ID | K | H l a v n í o b j e k t y |  |  |  | stávající objekty |  |  | rekonstrukce |  | nové stavby
|  | 1 čistírny odpadních vod |  |  |  | DHM | rok uved. | posl. rekon. | DHM | rok zaháj. | DHM | rok zaháj.
|  | název | typ ČOV |  | kap. m3/d | mil. Kč | do provozu | /rok zrušení | mil.Kč | /ukončení | mil. Kč | /ukončení
2 biologický rybník
|  |  | plocha (ha) |  | kap. EO
3 kanalizační síť
|  |  |  | DN(mm) | délka(km)
K.S |  | KS Letkovice |  | < 100 | 1.7028 |  | 2000 | 2017
K.S |  | KS Letkovice |  | 101 - 300 | 0.65357 |  | 2000 | 2017
K.S |  | KS Letkovice |  | 301 - 500 | 0.26523 |  | 2000 | 2017
4 výtlačné řady
|  |  |  | DN(mm) | délka(km)
5 čerpací stanice
|  |  |  | Qkap(l/s) | h(m)
S.S |  | Letkovice - ČS ul. Říční |  | 0 | 0
S.S |  | Letkovice - ČS U Kapličky |  | 0 | 0
6 kanalizační přípojky
|  |  |  | počet | délka(km)
S.S |  | přípojky Letkovice |  | 177 | 1.328
7 jímky
|  |  | typ |  | počet ks
|  | SOUČET |  |  |  | 0 |  |  | 0 |  | 0