## tab.VI
Plán rozvoje pro kraj : Jihomoravský
Tab. VI - KANALIZACE - ZÁKLADNÍ ÚDAJE
CZ0643.6208.0206.06 - Ivančice - část obce Němčice
(provozní skupina)
| jednotky | 2017 | 2020 | 2025 | 2030 | 2035 | 2040 | 2045 | 2050
Celkový počet obyvatel | os. | 947 | 942 | 941 | 938 | 932 | 925 | 918 | 911
Odkanalizování
Počet obyv. napoj na kanalizaci | os. | 890 | 890 | 896 | 899 | 894 | 887 | 880 | 874
Počet obyv. napoj na kanalizaci | % | 93.981 | 94.4798 | 95.2179 | 95.8422 | 95.9227 | 95.8919 | 95.8606 | 95.9385
Přírůstek | os |  | 0 | 6 | 3 | -5 | -7 | -7 | -6
Čištění odpadních vod
Počet obyv. napoj ČOV | os. | 890 | 890 | 896 | 899 | 894 | 887 | 880 | 874
Počet obyv. napoj ČOV | % | 93.981 | 94.4798 | 95.2179 | 95.8422 | 95.9227 | 95.8919 | 95.8606 | 95.9385
Počet obyv. se svozem na ČOV | os. | 57 | 52 | 45 | 39 | 38 | 38 | 38 | 37
Počet obyv. se svozem na ČOV | % | 6.019 | 5.5202 | 4.7821 | 4.1578 | 4.0773 | 4.1081 | 4.1394 | 4.0615
Celková produkce odp. vod | mil. m3/rok | 0.043199 | 0.043053 | 0.043068 | 0.043002 | 0.04279 | 0.042535 | 0.042279 | 0.042031
Odpad. vody čištěné na ČOV | mil. m3/rok | 0.041535 | 0.041535 | 0.041754 | 0.041863 | 0.041681 | 0.041425 | 0.04117 | 0.040951
Odpad. vody čištěné na ČOV | % | 96.1471 | 96.4732 | 96.949 | 97.3517 | 97.4069 | 97.3913 | 97.3755 | 97.4295
Přírustek odp. vody čištěné na ČOV | mil. m3/rok |  | 0 | 0.000219 | 0.0001095 | -0.0001825 | -0.0002555 | -0.0002555 | -0.000219
Přírustek odp. vody čištěné na ČOV | % |  | 0 | 0.52451 | 0.26157 | -0.43785 | -0.61678 | -0.6206 | -0.53479
Odpad. vody čištěné v septicích | mil. m3/rok | 0 | 0 | 0 | 0 | 0 | 0 | 0 | 0
Odpad. vody čištěné v septicích | % | 0 | 0 | 0 | 0 | 0 | 0 | 0 | 0
Odpad. vody nečištěné | tis. m3/rok | 1.6644 | 1.5184 | 1.314 | 1.1388 | 1.1096 | 1.1096 | 1.1096 | 1.0804
Odpad. vody nečištěné | % | 3.8529 | 3.5268 | 3.051 | 2.6483 | 2.5931 | 2.6087 | 2.6245 | 2.5705
Počet ČOV | ks | 0 | 0 | 0 | 0 | 0 | 0 | 0 | 0
Celková kapacita ČOV | m3/d | 0 | 0 | 0 | 0 | 0 | 0 | 0 | 0
Přírůstek | m3/d |  | 0 | 0 | 0 | 0 | 0 | 0 | 0
Přebytek kapacity | m3/d
Nedostatek kapacity | m3/d | 0 | 0 | 0 | 0 | 0 | 0 | 0 | 0
Celková délka nové kanalizace | km | 0 | 0 | 0 | 0 | 0 | 0 | 0 | 0
Přírůstek | km |  | 0 | 0 | 0 | 0 | 0 | 0 | 0
Přírůstek | % |  | 0 | 0 | 0 | 0 | 0 | 0 | 0
Celková délka rek. kanalizace | km | 0 | 0 | 0 | 0 | 0 | 0 | 0 | 0
Přírůstek | km |  | 0 | 0 | 0 | 0 | 0 | 0 | 0
Přírůstek | % |  | 0 | 0 | 0 | 0 | 0 | 0 | 0
Produkce zněčištění
BSK5 | t/rok | 22.0386 | 22.0021 | 22.0824 | 22.1043 | 21.9875 | 21.8342 | 21.6809 | 21.5422
NL | t/rok | 20.202 | 20.1686 | 20.2422 | 20.2622 | 20.1552 | 20.0146 | 19.8741 | 19.747
CHSK | t/rok | 41.0421 | 40.9752 | 41.1224 | 41.1626 | 40.9485 | 40.6674 | 40.3864 | 40.1321
Odstranění znečištění
BSK5 | t/rok | 21.041 | 21.041 | 21.1693 | 21.2335 | 21.1265 | 20.9768 | 20.8271 | 20.6987
NL | t/rok | 19.073 | 19.073 | 19.1895 | 19.2477 | 19.1506 | 19.0147 | 18.8788 | 18.7623
CHSK | t/rok | 37.7872 | 37.7872 | 38.015 | 38.1289 | 37.9391 | 37.6733 | 37.4076 | 37.1799
Celkové investiční náklady ročně | mil. Kč | 0 | 0 | 0 | 0 | 0 | 0 | 0 | 0
Celkové investiční náklady součtově | mil. Kč | 0 | 0 | 0 | 0 | 0 | 0 | 0 | 0

## tab.IX
Kraj : Jihomoravský |  |  |  |  | Provozní skupina : |  | CZ0643.6208.0206.06 - Ivančice - část obce Němčice
Tab. IX - KANALIZACE - REKAPITULACE VSTUPNÍCH ÚDAJŮ
CZ0643.6208.0206.06 - Ivančice - část obce Němčice
(číslo a název obce)
| jedn. | 2017 | 2020 | 2025 | 2030 | 2035 | 2040 | 2045 | 2050
Počet trvale bydl.obyvatel | os. | 792 | 787 | 786 | 783 | 777 | 770 | 763 | 756
Počet osob s ČOP | os. | 155 | 155 | 155 | 155 | 155 | 155 | 155 | 155
ODKANALIZOVÁNÍ OBCE
Rozsah odkanalizování | - | 2017: celá obec
Typ kanalizace | - | 2017: jednotná a splašková kanalizace
Počet obyv.napoj.na kanal.
- trvale bydlící | os. | 735 | 735 | 741 | 744 | 739 | 732 | 725 | 719
- počet osob s ČOP | os. | 155 | 155 | 155 | 155 | 155 | 155 | 155 | 155
Počet obyv.nenapoj.na kanal.
- trvale bydlící | os. | 57 | 52 | 45 | 39 | 38 | 38 | 38 | 37
- počet osob s ČOP | os. | 0 | 0 | 0 | 0 | 0 | 0 | 0 | 0
LIKVIDACE ODPADNÍCH VOD
Počet obyv.napoj.na ČOV
- trvale bydlící | os. | 735 | 735 | 741 | 744 | 739 | 732 | 725 | 719
- počet osob s ČOP | os. | 155 | 155 | 155 | 155 | 155 | 155 | 155 | 155
Počet obyv.napoj.na septiky
- trvale bydlící | os. | 0 | 0 | 0 | 0 | 0 | 0 | 0 | 0
- počet osob s ČOP | os. | 0 | 0 | 0 | 0 | 0 | 0 | 0 | 0
Počet obyv.s odvoz OV
- trvale bydlící | os. | 57 | 52 | 45 | 39 | 38 | 38 | 38 | 37
- počet osob s ČOP | os. | 0 | 0 | 0 | 0 | 0 | 0 | 0 | 0
Průmysl,zemědelství,vybavenost | - | 2017: vybavenost
Způsob likvidace | - | obecní ČOV | obecní ČOV | obecní ČOV | obecní ČOV | obecní ČOV | obecní ČOV | obecní ČOV | obecní ČOV
Množství odp.vod | m3/d | 29.9703 | 29.9703 | 29.9703 | 29.9703 | 29.9703 | 29.9703 | 29.9703 | 29.9703
BSK5 | kg/d | 10.4896 | 10.4896 | 10.4896 | 10.4896 | 10.4896 | 10.4896 | 10.4896 | 10.4896
NL | kg/d | 9.6155 | 9.6155 | 9.6155 | 9.6155 | 9.6155 | 9.6155 | 9.6155 | 9.6155
CHSK | kg/d | 20.9792 | 20.9792 | 20.9792 | 20.9792 | 20.9792 | 20.9792 | 20.9792 | 20.9792
N-celk | kg/d | 1.9231 | 1.9231 | 1.9231 | 1.9231 | 1.9231 | 1.9231 | 1.9231 | 1.9231
N-NH4 | kg/d | 0.9091 | 0.9091 | 0.9091 | 0.9091 | 0.9091 | 0.9091 | 0.9091 | 0.9091
N-NO3 | kg/d | 0.17483 | 0.17483 | 0.17483 | 0.17483 | 0.17483 | 0.17483 | 0.17483 | 0.17483
P-celk | kg/d | 0.43707 | 0.43707 | 0.43707 | 0.43707 | 0.43707 | 0.43707 | 0.43707 | 0.43707
Počet ČOV | ks | 0 | 0 | 0 | 0 | 0 | 0 | 0 | 0
Kapacita ČOV | m3/d | 0 | 0 | 0 | 0 | 0 | 0 | 0 | 0
Počet čerpacích stanic | ks | 0 | 0 | 0 | 0 | 0 | 0 | 0 | 0
Délka kanal.sítě | km | 3.5665 | 3.5665 | 3.5665 | 3.5665 | 3.5665 | 3.5665 | 3.5665 | 3.5665
Počet kanal.přípojek | ks | 200 | 200 | 200 | 200 | 200 | 200 | 200 | 200
Jímky a septiky | ks | 0 | 0 | 0 | 0 | 0 | 0 | 0 | 0
Mikročistírny | ks | 0 | 0 | 0 | 0 | 0 | 0 | 0 | 0
Vysvětlivka : Počet osob s ČOP = Počet osob s časově omezeným pobytem
|  | 127.581 | 128.2261 | 128.3873 | 128.5486 | 128.7099 | 128.8711 | 129.0324 | 129.1937

## tab.X
Kraj : Jihomoravský | [5 empty] | Provozní skupina: CZ0643.6208.0206.06 - Ivančice - část obce Němčice
Tab. X - KANALIZACE - BILANCE ODPADNÍCH VOD A ZNEČIŠTĚNÍ
CZ0643.6208.0206.06 - Ivančice - část obce Němčice
(číslo a název obce)
| jedn. | 2017 | 2020 | 2025 | 2030 | 2035 | 2040 | 2045 | 2050
CELKOVÁ PRODUKCE
odpadních vod | m3/d | 118.3533 | 117.9533 | 117.9933 | 117.8133 | 117.2333 | 116.5333 | 115.8333 | 115.1533
BSK5 | kg/d | 60.3796 | 60.2796 | 60.4996 | 60.5596 | 60.2396 | 59.8196 | 59.3996 | 59.0196
NL | kg/d | 55.348 | 55.2563 | 55.458 | 55.513 | 55.2196 | 54.8346 | 54.4496 | 54.1013
CHSK | kg/d | 112.4442 | 112.2609 | 112.6642 | 112.7742 | 112.1875 | 111.4175 | 110.6475 | 109.9509
Počet EO | os. | 1006.3267 | 1004.6601 | 1008.3267 | 1009.3267 | 1003.9934 | 996.9934 | 989.9934 | 983.6601
odp.vod likv. na ČOV | m3/d | 113.7933 | 113.7933 | 114.3933 | 114.6933 | 114.1933 | 113.4933 | 112.7933 | 112.1933
odp.vod likv. v septicích | m3/d | 0 | 0 | 0 | 0 | 0 | 0 | 0 | 0
odp.vod likv. jiným způsobem | m3/d | 4.56 | 4.16 | 3.6 | 3.12 | 3.04 | 3.04 | 3.04 | 2.96
PŘÍSUN ODP. VOD Z JINÝCH LOKALIT
množství odpadních vod | m3/d | 0 | 0 | 0 | 0 | 0 | 0 | 0 | 0
BSK5 | kg/d | 0 | 0 | 0 | 0 | 0 | 0 | 0 | 0
NL | kg/d | 0 | 0 | 0 | 0 | 0 | 0 | 0 | 0
CHSK | kg/d | 0 | 0 | 0 | 0 | 0 | 0 | 0 | 0
ODVEDENÍ ODP. VOD NA JINÉ LOKALITY
množství odpadních vod | m3/d | 113.7933 | 113.7933 | 114.3933 | 114.6933 | 114.1933 | 113.4933 | 112.7933 | 112.1933
BSK5 | kg/d | 59.2396 | 59.2396 | 59.5996 | 59.7796 | 59.4796 | 59.0596 | 58.6396 | 58.2796
NL | kg/d | 54.303 | 54.303 | 54.633 | 54.798 | 54.523 | 54.138 | 53.753 | 53.423
CHSK | kg/d | 110.3542 | 110.3542 | 111.0142 | 111.3442 | 110.7942 | 110.0242 | 109.2542 | 108.5942
PŘÍTOK NA ČOV
množství odpadních vod | m3/d
BSK5 | kg/d
NL | kg/d
CHSK | kg/d
Počet EO | os
Typ ČOV | -
Dočištění - snížení BSK5 | -
Denitrifikace | -
Odstraňování fosforu | -
množství odpadních vod | m3/d
ODSTRANĚNÉ ZNEČIŠTĚNÍ
BSK5 | kg/d | 57.6465 | 57.6465 | 57.9981 | 58.1739 | 57.8809 | 57.4707 | 57.0605 | 56.7089
NL | kg/d | 52.2547 | 52.2547 | 52.5739 | 52.7335 | 52.4675 | 52.0951 | 51.7227 | 51.4035
CHSK | kg/d | 103.5266 | 103.5266 | 104.1506 | 104.4626 | 103.9426 | 103.2146 | 102.4866 | 101.8626
ZBYTKOVÉ ZNEČIŠTĚNÍ
BSK5 | kg/d | 1.5931 | 1.5931 | 1.6015 | 1.6057 | 1.5987 | 1.5889 | 1.5791 | 1.5707
NL | kg/d | 2.0483 | 2.0483 | 2.0591 | 2.0645 | 2.0555 | 2.0429 | 2.0303 | 2.0195
CHSK | kg/d | 6.8276 | 6.8276 | 6.8636 | 6.8816 | 6.8516 | 6.8096 | 6.7676 | 6.7316
Produkce kalů | m3/r | 701.3657 | 701.3657 | 705.6435 | 707.7824 | 704.2176 | 699.2268 | 694.2361 | 689.9583
Způsob likvidace kalů | -
Množství kalu po odvodnění | m3/r | 168.3278 | 168.3278 | 169.3544 | 169.8678 | 169.0122 | 167.8144 | 166.6167 | 165.59
Typ čistírny odpadních vod: |  | 2030: Způsoby likvidace kalů:
0 - neurčeno |  | 2017: 10 - aktivační s nitrifikací; 2030: 0 - neurčeno
1 - septik |  | 2017: 11 - aktivační s denitrif. a nitrif.; 2030: 1 - přímá aplikace na zemědělské a lesní půdě
2 - septik s dočištěním |  | 2017: 12 - čist. s biologickými filtry; 2030: 2 - kompostování
3 - domovní mikročistírna - disky |  | 2017: 13 - aktivační čistírna a rybník; 2030: 3 - skládkování
4 - domovní mikročistírna - filtry |  | 2017: 14 - aktiv. č. s nitrif. a rybník; 2030: 4 - spalování
5 - kořenová čistírna |  | 2017: 15 - aktiv. č. s nitr. a mikrosíty; 2030: 5 - rekultivace
6 - stabilizační nádrž |  | 2017: 16 - aktivač. č. a rycholfiltrace; 2030: 6 - převoz do jiné ČOV ke zpracování
7 - čistírna s biokontaktory |  | 2017: 17 - č. s nitrif. a srážením P; 2030: 101 - přímá aplikace na zemědělské a lesní půdě + kompostování
8 - malá aktiv. čistírna s nitrifikací |  | 2017: 18 - č. s denitrif. + nitr. + sráž. P; 2030: 102 - přímá aplikace na zemědělské a lesní půdě + skládkování
9 - aktivační čistírna |  | 2017: 19 - č. s denit., nitr., sráž. P, filtr.; 2030: 103 - kompostování + spalování
104 - skládkování + převoz do jiné ČOV
105 - přímá aplikace na zem. a les. půdě + kompostování + převoz do jiné ČOV
106 - kompostování + skládkování + rekultivace

## tab.XII
Plán rozvoje pro kraj : Jihomoravský |  |  |  | Provozní skupina : |  | CZ0643.6208.0206.06-Ivančice - část obce Němčice
Tab. XII - TECHNICKÉ A FINANČNÍ ÚDAJE KANALIZACÍ
CZ0643.6208.0206.06-Ivančice - část obce Němčice
(číslo a název obce)
ID | K | H l a v n í o b j e k t y |  |  |  | stávající objekty |  |  | rekonstrukce |  | nové stavby
|  | 1 čistírny odpadních vod |  |  |  | DHM | rok uved. | posl. rekon. | DHM | rok zaháj. | DHM | rok zaháj.
|  | název | typ ČOV |  | kap. m3/d | mil. Kč | do provozu | /rok zrušení | mil.Kč | /ukončení | mil. Kč | /ukončení
2 biologický rybník
|  |  | plocha (ha) |  | kap. EO
3 kanalizační síť
|  |  |  | DN(mm) | délka(km)
K.S |  | KS Němčice |  | < 100 | 1.255 |  | 1980 | 2017
K.S |  | KS Němčice |  | 101 - 300 | 2.0815 |  | 1980 | 2017
K.S |  | KS Němčice |  | 301 - 500 | 0.22998 |  | 1980 | 2017
4 výtlačné řady
|  |  |  | DN(mm) | délka(km)
5 čerpací stanice
|  |  |  | Qkap(l/s) | h(m)
6 kanalizační přípojky
|  |  |  | počet | délka(km)
S.S |  | přípojky Němčice |  | 200 | 1.5
7 jímky
|  |  | typ |  | počet ks
|  | SOUČET |  |  |  | 0 |  |  | 0 |  | 0