## tab.VI
Plán rozvoje pro kraj : Jihomoravský
Tab. VI - KANALIZACE - ZÁKLADNÍ ÚDAJE
CZ0643.6208.0206.07 - Ivančice - část obce Řeznovice
(provozní skupina)
| jednotky | 2017 | 2020 | 2025 | 2030 | 2035 | 2040 | 2045 | 2050
Celkový počet obyvatel | os. | 392 | 390 | 389 | 388 | 385 | 382 | 378 | 375
Odkanalizování
Počet obyv. napoj na kanalizaci | os. | 0 | 83 | 220 | 357 | 354 | 351 | 347 | 344
Počet obyv. napoj na kanalizaci | % | 0 | 21.2821 | 56.5553 | 92.0103 | 91.9481 | 91.8848 | 91.7989 | 91.7333
Přírůstek | os |  | 83 | 137 | 137 | -3 | -3 | -4 | -3
Čištění odpadních vod
Počet obyv. napoj ČOV | os. | 0 | 83 | 220 | 357 | 354 | 351 | 347 | 344
Počet obyv. napoj ČOV | % | 0 | 21.2821 | 56.5553 | 92.0103 | 91.9481 | 91.8848 | 91.7989 | 91.7333
Počet obyv. se svozem na ČOV | os. | 392 | 307 | 169 | 31 | 31 | 31 | 31 | 31
Počet obyv. se svozem na ČOV | % | 100 | 78.7179 | 43.4447 | 7.9897 | 8.0519 | 8.1152 | 8.2011 | 8.2667
Celková produkce odp. vod | mil. m3/rok | 0.014023 | 0.014556 | 0.01552 | 0.016483 | 0.016352 | 0.016221 | 0.016045 | 0.015914
Odpad. vody čištěné na ČOV | mil. m3/rok | 0 | 0.0058765 | 0.01087 | 0.015863 | 0.015731 | 0.0156 | 0.015425 | 0.015293
Odpad. vody čištěné na ČOV | % | 0 | 40.3711 | 70.0376 | 96.2356 | 96.2054 | 96.1746 | 96.1328 | 96.1009
Přírustek odp. vody čištěné na ČOV | mil. m3/rok |  | 0.0058765 | 0.0049932 | 0.0049932 | -0.0001314 | -0.0001314 | -0.0001752 | -0.0001314
Přírustek odp. vody čištěné na ČOV | % | 0 | 100 | 45.9369 | 31.4772 | -0.83527 | -0.8423 | -1.1358 | -0.85919
Odpad. vody čištěné v septicích | mil. m3/rok | 0 | 0 | 0 | 0 | 0 | 0 | 0 | 0
Odpad. vody čištěné v septicích | % | 0 | 0 | 0 | 0 | 0 | 0 | 0 | 0
Odpad. vody nečištěné | tis. m3/rok | 14.0233 | 8.6797 | 4.6501 | 0.6205 | 0.6205 | 0.6205 | 0.6205 | 0.6205
Odpad. vody nečištěné | % | 100 | 59.6289 | 29.9624 | 3.7644 | 3.7946 | 3.8254 | 3.8672 | 3.8991
Počet ČOV | ks | 0 | 0 | 0 | 0 | 0 | 0 | 0 | 0
Celková kapacita ČOV | m3/d | 0 | 0 | 0 | 0 | 0 | 0 | 0 | 0
Přírůstek | m3/d |  | 0 | 0 | 0 | 0 | 0 | 0 | 0
Přebytek kapacity | m3/d
Nedostatek kapacity | m3/d | 0 | 0 | 0 | 0 | 0 | 0 | 0 | 0
Celková délka nové kanalizace | km | 0 | 0 | 0 | 0 | 0 | 0 | 0 | 0
Přírůstek | km |  | 0 | 0 | 0 | 0 | 0 | 0 | 0
Přírůstek | % |  | 0 | 0 | 0 | 0 | 0 | 0 | 0
Celková délka rek. kanalizace | km | 0 | 0 | 0 | 0 | 0 | 0 | 0 | 0
Přírůstek | km |  | 0 | 0 | 0 | 0 | 0 | 0 | 0
Přírůstek | % |  | 0 | 0 | 0 | 0 | 0 | 0 | 0
Produkce zněčištění
BSK5 | t/rok | 3.8394 | 5.0315 | 7.0219 | 9.0122 | 8.9389 | 8.8655 | 8.7677 | 8.6943
NL | t/rok | 3.5195 | 4.6122 | 6.4367 | 8.2612 | 8.1939 | 8.1267 | 8.037 | 7.9698
CHSK | t/rok | 7.2059 | 9.3905 | 13.0391 | 16.6876 | 16.5518 | 16.4161 | 16.235 | 16.0992
Odstranění znečištění
BSK5 | t/rok | 0 | 2.7319 | 5.6597 | 8.5876 | 8.516 | 8.4445 | 8.3491 | 8.2776
NL | t/rok | 0 | 2.4739 | 5.1319 | 7.79 | 7.7251 | 7.6602 | 7.5737 | 7.5088
CHSK | t/rok | 0 | 4.9728 | 10.1686 | 15.3645 | 15.2366 | 15.1087 | 14.9381 | 14.8102
Celkové investiční náklady ročně | mil. Kč | 0 | 0 | 0 | 0 | 0 | 0 | 0 | 0
Celkové investiční náklady součtově | mil. Kč | 0 | 0 | 0 | 0 | 0 | 0 | 0 | 0

## tab.IX
Kraj : Jihomoravský |  |  |  |  | Provozní skupina : |  | CZ0643.6208.0206.07 - Ivančice - část obce Řeznovice
Tab. IX - KANALIZACE - REKAPITULACE VSTUPNÍCH ÚDAJŮ
CZ0643.6208.0206.07 - Ivančice - část obce Řeznovice
(číslo a název obce)
| jedn. | 2017 | 2020 | 2025 | 2030 | 2035 | 2040 | 2045 | 2050
Počet trvale bydl.obyvatel | os. | 379 | 377 | 376 | 375 | 372 | 369 | 365 | 362
Počet osob s ČOP | os. | 13 | 13 | 13 | 13 | 13 | 13 | 13 | 13
ODKANALIZOVÁNÍ OBCE
Rozsah odkanalizování | - | 2017: celá obec
Typ kanalizace | - | 2017: splašková kanalizace
Počet obyv.napoj.na kanal.
- trvale bydlící | os. | 0 | 83 | 220 | 357 | 354 | 351 | 347 | 344
- počet osob s ČOP | os. | 0 | 0 | 0 | 0 | 0 | 0 | 0 | 0
Počet obyv.nenapoj.na kanal.
- trvale bydlící | os. | 379 | 294 | 156 | 18 | 18 | 18 | 18 | 18
- počet osob s ČOP | os. | 13 | 13 | 13 | 13 | 13 | 13 | 13 | 13
LIKVIDACE ODPADNÍCH VOD
Počet obyv.napoj.na ČOV
- trvale bydlící | os. | 0 | 83 | 220 | 357 | 354 | 351 | 347 | 344
- počet osob s ČOP | os. | 0 | 0 | 0 | 0 | 0 | 0 | 0 | 0
Počet obyv.napoj.na septiky
- trvale bydlící | os. | 0 | 0 | 0 | 0 | 0 | 0 | 0 | 0
- počet osob s ČOP | os. | 0 | 0 | 0 | 0 | 0 | 0 | 0 | 0
Počet obyv.s odvoz OV
- trvale bydlící | os. | 379 | 294 | 156 | 18 | 18 | 18 | 18 | 18
- počet osob s ČOP | os. | 13 | 13 | 13 | 13 | 13 | 13 | 13 | 13
Průmysl,zemědelství,vybavenost | - | 2017: vybavenost
Způsob likvidace | - | jímky na vyvážení | obecní ČOV | obecní ČOV | obecní ČOV | obecní ČOV | obecní ČOV | obecní ČOV | obecní ČOV
Množství odp.vod | m3/d | 7.84 | 7.8 | 7.78 | 7.76 | 7.7 | 7.64 | 7.56 | 7.5
BSK5 | kg/d | 2.744 | 2.73 | 2.723 | 2.716 | 2.695 | 2.674 | 2.646 | 2.625
NL | kg/d | 2.5153 | 2.5025 | 2.4961 | 2.4897 | 2.4704 | 2.4512 | 2.4255 | 2.4063
CHSK | kg/d | 5.488 | 5.46 | 5.446 | 5.432 | 5.39 | 5.348 | 5.292 | 5.25
N-celk | kg/d | 0.50307 | 0.5005 | 0.49922 | 0.49793 | 0.49408 | 0.49023 | 0.4851 | 0.48125
N-NH4 | kg/d | 0.23781 | 0.2366 | 0.23599 | 0.23539 | 0.23357 | 0.23175 | 0.22932 | 0.2275
N-NO3 | kg/d | 0.045733 | 0.0455 | 0.045383 | 0.045267 | 0.044917 | 0.044567 | 0.0441 | 0.04375
P-celk | kg/d | 0.11433 | 0.11375 | 0.11346 | 0.11317 | 0.11229 | 0.11142 | 0.11025 | 0.10938
Počet ČOV | ks | 0 | 0 | 0 | 0 | 0 | 0 | 0 | 0
Kapacita ČOV | m3/d | 0 | 0 | 0 | 0 | 0 | 0 | 0 | 0
Počet čerpacích stanic | ks | 2 | 2 | 2 | 2 | 2 | 2 | 2 | 2
Délka kanal.sítě | km | 5.3105 | 5.3105 | 5.3105 | 5.3105 | 5.3105 | 5.3105 | 5.3105 | 5.3105
Počet kanal.přípojek | ks | 0 | 0 | 0 | 0 | 0 | 0 | 0 | 0
Jímky a septiky | ks | 0 | 0 | 0 | 0 | 0 | 0 | 0 | 0
Mikročistírny | ks | 0 | 0 | 0 | 0 | 0 | 0 | 0 | 0
Vysvětlivka : Počet osob s ČOP = Počet osob s časově omezeným pobytem
|  | 127.581 | 128.2261 | 128.3873 | 128.5486 | 128.7099 | 128.8711 | 129.0324 | 129.1937

## tab.X
Kraj : Jihomoravský | [5 empty] | Provozní skupina: CZ0643.6208.0206.07 - Ivančice - část obce Řeznovice
Tab. X - KANALIZACE - BILANCE ODPADNÍCH VOD A ZNEČIŠTĚNÍ
CZ0643.6208.0206.07 - Ivančice - část obce Řeznovice
(číslo a název obce)
| jedn. | 2017 | 2020 | 2025 | 2030 | 2035 | 2040 | 2045 | 2050
CELKOVÁ PRODUKCE
odpadních vod | m3/d | 38.42 | 39.88 | 42.52 | 45.16 | 44.8 | 44.44 | 43.96 | 43.6
BSK5 | kg/d | 10.519 | 13.785 | 19.238 | 24.691 | 24.49 | 24.289 | 24.021 | 23.82
NL | kg/d | 9.6424 | 12.6363 | 17.6348 | 22.6334 | 22.4492 | 22.2649 | 22.0193 | 21.835
CHSK | kg/d | 19.7422 | 25.7275 | 35.7235 | 45.7195 | 45.3475 | 44.9755 | 44.4795 | 44.1075
Počet EO | os. | 175.3167 | 229.75 | 320.6333 | 411.5167 | 408.1667 | 404.8167 | 400.35 | 397
odp.vod likv. na ČOV | m3/d | 0 | 16.1 | 29.78 | 43.46 | 43.1 | 42.74 | 42.26 | 41.9
odp.vod likv. v septicích | m3/d | 0 | 0 | 0 | 0 | 0 | 0 | 0 | 0
odp.vod likv. jiným způsobem | m3/d | 38.42 | 23.78 | 12.74 | 1.7 | 1.7 | 1.7 | 1.7 | 1.7
PŘÍSUN ODP. VOD Z JINÝCH LOKALIT
množství odpadních vod | m3/d | 0 | 0 | 0 | 0 | 0 | 0 | 0 | 0
BSK5 | kg/d | 0 | 0 | 0 | 0 | 0 | 0 | 0 | 0
NL | kg/d | 0 | 0 | 0 | 0 | 0 | 0 | 0 | 0
CHSK | kg/d | 0 | 0 | 0 | 0 | 0 | 0 | 0 | 0
ODVEDENÍ ODP. VOD NA JINÉ LOKALITY
množství odpadních vod | m3/d | 0 | 16.1 | 29.78 | 43.46 | 43.1 | 42.74 | 42.26 | 41.9
BSK5 | kg/d | 0 | 7.71 | 15.923 | 24.136 | 23.935 | 23.734 | 23.466 | 23.265
NL | kg/d | 0 | 7.0675 | 14.5961 | 22.1247 | 21.9404 | 21.7562 | 21.5105 | 21.3263
CHSK | kg/d | 0 | 14.59 | 29.646 | 44.702 | 44.33 | 43.958 | 43.462 | 43.09
PŘÍTOK NA ČOV
množství odpadních vod | m3/d
BSK5 | kg/d
NL | kg/d
CHSK | kg/d
Počet EO | os
Typ ČOV | -
Dočištění - snížení BSK5 | -
Denitrifikace | -
Odstraňování fosforu | -
množství odpadních vod | m3/d
ODSTRANĚNÉ ZNEČIŠTĚNÍ
BSK5 | kg/d | 0 | 7.4846 | 15.5061 | 23.5276 | 23.3316 | 23.1356 | 22.8744 | 22.6784
NL | kg/d | 0 | 6.7777 | 14.06 | 21.3424 | 21.1646 | 20.9868 | 20.7498 | 20.5721
CHSK | kg/d | 0 | 13.624 | 27.8592 | 42.0944 | 41.744 | 41.3936 | 40.9264 | 40.576
ZBYTKOVÉ ZNEČIŠTĚNÍ
BSK5 | kg/d | 10.519 | 0.2254 | 0.41692 | 0.60844 | 0.6034 | 0.59836 | 0.59164 | 0.5866
NL | kg/d | 9.6424 | 0.2898 | 0.53604 | 0.78228 | 0.7758 | 0.76932 | 0.76068 | 0.7542
CHSK | kg/d | 19.7422 | 0.966 | 1.7868 | 2.6076 | 2.586 | 2.5644 | 2.5356 | 2.514
Produkce kalů | m3/r | 0 | 91.0626 | 188.6573 | 286.252 | 283.8678 | 281.4836 | 278.3047 | 275.9205
Způsob likvidace kalů | -
Množství kalu po odvodnění | m3/r | 0 | 21.855 | 45.2778 | 68.7005 | 68.1283 | 67.5561 | 66.7931 | 66.2209
Typ čistírny odpadních vod: |  | 2030: Způsoby likvidace kalů:
0 - neurčeno |  | 2017: 10 - aktivační s nitrifikací; 2030: 0 - neurčeno
1 - septik |  | 2017: 11 - aktivační s denitrif. a nitrif.; 2030: 1 - přímá aplikace na zemědělské a lesní půdě
2 - septik s dočištěním |  | 2017: 12 - čist. s biologickými filtry; 2030: 2 - kompostování
3 - domovní mikročistírna - disky |  | 2017: 13 - aktivační čistírna a rybník; 2030: 3 - skládkování
4 - domovní mikročistírna - filtry |  | 2017: 14 - aktiv. č. s nitrif. a rybník; 2030: 4 - spalování
5 - kořenová čistírna |  | 2017: 15 - aktiv. č. s nitr. a mikrosíty; 2030: 5 - rekultivace
6 - stabilizační nádrž |  | 2017: 16 - aktivač. č. a rycholfiltrace; 2030: 6 - převoz do jiné ČOV ke zpracování
7 - čistírna s biokontaktory |  | 2017: 17 - č. s nitrif. a srážením P; 2030: 101 - přímá aplikace na zemědělské a lesní půdě + kompostování
8 - malá aktiv. čistírna s nitrifikací |  | 2017: 18 - č. s denitrif. + nitr. + sráž. P; 2030: 102 - přímá aplikace na zemědělské a lesní půdě + skládkování
9 - aktivační čistírna |  | 2017: 19 - č. s denit., nitr., sráž. P, filtr.; 2030: 103 - kompostování + spalování
104 - skládkování + převoz do jiné ČOV
105 - přímá aplikace na zem. a les. půdě + kompostování + převoz do jiné ČOV
106 - kompostování + skládkování + rekultivace

## tab.XII
Plán rozvoje pro kraj : Jihomoravský |  |  |  | Provozní skupina : |  | CZ0643.6208.0206.07-Ivančice - část obce Řeznovice
Tab. XII - TECHNICKÉ A FINANČNÍ ÚDAJE KANALIZACÍ
CZ0643.6208.0206.07-Ivančice - část obce Řeznovice
(číslo a název obce)
ID | K | H l a v n í o b j e k t y |  |  |  | stávající objekty |  |  | rekonstrukce |  | nové stavby
|  | 1 čistírny odpadních vod |  |  |  | DHM | rok uved. | posl. rekon. | DHM | rok zaháj. | DHM | rok zaháj.
|  | název | typ ČOV |  | kap. m3/d | mil. Kč | do provozu | /rok zrušení | mil.Kč | /ukončení | mil. Kč | /ukončení
2 biologický rybník
|  |  | plocha (ha) |  | kap. EO
3 kanalizační síť
|  |  |  | DN(mm) | délka(km)
K.S |  | KS Řeznovice |  | < 100 | 3.3235 |  | 2018 | 2017
4 výtlačné řady
|  |  |  | DN(mm) | délka(km)
V.S |  | Řeznovice z ČS 01 |  | < 100 | 0.11 |  | 2018 | 2019
V.S |  | Řeznovice z ČS 02 |  | < 100 | 1.877 |  | 2018 | 2019
5 čerpací stanice
|  |  |  | Qkap(l/s) | h(m)
S.S |  | Řeznovice - ČS 01 |  | 0 | 0 |  | 2018 | 2019
S.S |  | Řeznovice - ČS 02 |  | 0 | 0 |  | 2018 | 2019
6 kanalizační přípojky
|  |  |  | počet | délka(km)
S.S |  | přípojky Řeznovice |  | 0 | 0.72 |  | 2018 | 2019
7 jímky
|  |  | typ |  | počet ks
|  | SOUČET |  |  |  | 0 |  |  | 0 |  | 0