## tab.VI
Plán rozvoje pro kraj : Jihomoravský
Tab. VI - KANALIZACE - ZÁKLADNÍ ÚDAJE
CZ0643.6208.0207.01 - Ketkovice
(provozní skupina)
| jednotky | 2017 | 2020 | 2025 | 2030 | 2035 | 2040 | 2045 | 2050
Celkový počet obyvatel | os. | 696 | 692 | 691 | 689 | 685 | 679 | 674 | 669
Odkanalizování
Počet obyv. napoj na kanalizaci | os. | 0 | 0 | 561 | 559 | 555 | 550 | 545 | 540
Počet obyv. napoj na kanalizaci | % | 0 | 0 | 81.1867 | 81.1321 | 81.0219 | 81.0015 | 80.8605 | 80.7175
Přírůstek | os |  | 0 | 561 | -2 | -4 | -5 | -5 | -5
Čištění odpadních vod
Počet obyv. napoj ČOV | os. | 0 | 0 | 561 | 559 | 555 | 550 | 545 | 540
Počet obyv. napoj ČOV | % | 0 | 0 | 81.1867 | 81.1321 | 81.0219 | 81.0015 | 80.8605 | 80.7175
Počet obyv. se svozem na ČOV | os. | 696 | 692 | 130 | 130 | 130 | 129 | 129 | 129
Počet obyv. se svozem na ČOV | % | 100 | 100 | 18.8133 | 18.8679 | 18.9781 | 18.9985 | 19.1395 | 19.2825
Celková produkce odp. vod | mil. m3/rok | 0.023192 | 0.023046 | 0.027105 | 0.027017 | 0.026842 | 0.026587 | 0.026368 | 0.026149
Odpad. vody čištěné na ČOV | mil. m3/rok | 0 | 0 | 0.025521 | 0.025433 | 0.025258 | 0.025032 | 0.024813 | 0.024594
Odpad. vody čištěné na ČOV | % | 0 | 0 | 94.1557 | 94.1367 | 94.0984 | 94.1516 | 94.103 | 94.0536
Přírustek odp. vody čištěné na ČOV | mil. m3/rok |  | 0 | 0.025521 | -8.76e-05 | -0.0001752 | -0.0002263 | -0.000219 | -0.000219
Přírustek odp. vody čištěné na ČOV | % | 0 | 0 | 100 | -0.34443 | -0.69364 | -0.90405 | -0.88261 | -0.89047
Odpad. vody čištěné v septicích | mil. m3/rok | 0 | 0 | 0 | 0 | 0 | 0 | 0 | 0
Odpad. vody čištěné v septicích | % | 0 | 0 | 0 | 0 | 0 | 0 | 0 | 0
Odpad. vody nečištěné | tis. m3/rok | 23.1921 | 23.0461 | 1.5841 | 1.5841 | 1.5841 | 1.5549 | 1.5549 | 1.5549
Odpad. vody nečištěné | % | 100 | 100 | 5.8443 | 5.8633 | 5.9016 | 5.8484 | 5.897 | 5.9464
Počet ČOV | ks | 0 | 0 | 0 | 0 | 0 | 0 | 0 | 0
Celková kapacita ČOV | m3/d | 0 | 0 | 0 | 0 | 0 | 0 | 0 | 0
Přírůstek | m3/d |  | 0 | 0 | 0 | 0 | 0 | 0 | 0
Přebytek kapacity | m3/d
Nedostatek kapacity | m3/d | 0 | 0 | 0 | 0 | 0 | 0 | 0 | 0
Celková délka nové kanalizace | km | 0 | 0 | 6.723 | 6.723 | 6.723 | 6.723 | 6.723 | 6.723
Přírůstek | km |  | 0 | 6.723 | 0 | 0 | 0 | 0 | 0
Přírůstek | % |  | 0 | 100 | 0 | 0 | 0 | 0 | 0
Celková délka rek. kanalizace | km | 0 | 0 | 0 | 0 | 0 | 0 | 0 | 0
Přírůstek | km |  | 0 | 0 | 0 | 0 | 0 | 0 | 0
Přírůstek | % |  | 0 | 0 | 0 | 0 | 0 | 0 | 0
Produkce zněčištění
BSK5 | t/rok | 6.6748 | 6.6353 | 14.8161 | 14.7672 | 14.6694 | 14.5372 | 14.4149 | 14.2927
NL | t/rok | 6.1185 | 6.0824 | 13.5814 | 13.5366 | 13.4469 | 13.3258 | 13.2137 | 13.1016
CHSK | t/rok | 12.5334 | 12.4595 | 27.4571 | 27.3665 | 27.1855 | 26.9407 | 26.7144 | 26.4881
Odstranění znečištění
BSK5 | t/rok | 0 | 0 | 13.4899 | 13.443 | 13.349 | 13.2291 | 13.1117 | 12.9942
NL | t/rok | 0 | 0 | 12.2424 | 12.1998 | 12.1145 | 12.0057 | 11.8991 | 11.7925
CHSK | t/rok | 0 | 0 | 24.1411 | 24.0572 | 23.8892 | 23.6748 | 23.4649 | 23.2551
Celkové investiční náklady ročně | mil. Kč | 0 | 25.531 | 15.0471 | 0 | 0 | 0 | 0 | 0
Celkové investiční náklady součtově | mil. Kč | 0 | 25.531 | 40.5781 | 40.5781 | 40.5781 | 40.5781 | 40.5781 | 40.5781

## tab.IX
Kraj : Jihomoravský |  |  |  |  | Provozní skupina : |  | CZ0643.6208.0207.01 - Ketkovice
Tab. IX - KANALIZACE - REKAPITULACE VSTUPNÍCH ÚDAJŮ
CZ0643.6208.0207.01 - Ketkovice
(číslo a název obce)
| jedn. | 2017 | 2020 | 2025 | 2030 | 2035 | 2040 | 2045 | 2050
Počet trvale bydl.obyvatel | os. | 595 | 591 | 590 | 588 | 584 | 578 | 573 | 568
Počet osob s ČOP | os. | 101 | 101 | 101 | 101 | 101 | 101 | 101 | 101
ODKANALIZOVÁNÍ OBCE
Rozsah odkanalizování | - | 2017: celá obec
Typ kanalizace | - | 2017: splašková kanalizace
Počet obyv.napoj.na kanal.
- trvale bydlící | os. | 0 | 0 | 561 | 559 | 555 | 550 | 545 | 540
- počet osob s ČOP | os. | 0 | 0 | 0 | 0 | 0 | 0 | 0 | 0
Počet obyv.nenapoj.na kanal.
- trvale bydlící | os. | 595 | 591 | 29 | 29 | 29 | 28 | 28 | 28
- počet osob s ČOP | os. | 101 | 101 | 101 | 101 | 101 | 101 | 101 | 101
LIKVIDACE ODPADNÍCH VOD
Počet obyv.napoj.na ČOV
- trvale bydlící | os. | 0 | 0 | 561 | 559 | 555 | 550 | 545 | 540
- počet osob s ČOP | os. | 0 | 0 | 0 | 0 | 0 | 0 | 0 | 0
Počet obyv.napoj.na septiky
- trvale bydlící | os. | 0 | 0 | 0 | 0 | 0 | 0 | 0 | 0
- počet osob s ČOP | os. | 0 | 0 | 0 | 0 | 0 | 0 | 0 | 0
Počet obyv.s odvoz OV
- trvale bydlící | os. | 595 | 591 | 29 | 29 | 29 | 28 | 28 | 28
- počet osob s ČOP | os. | 101 | 101 | 101 | 101 | 101 | 101 | 101 | 101
Průmysl,zemědelství,vybavenost | - | 2017: vybavenost
Způsob likvidace | - | jímky na vyvážení | jímky na vyvážení | obecní ČOV | obecní ČOV | obecní ČOV | obecní ČOV | obecní ČOV | obecní ČOV
Množství odp.vod | m3/d | 13.92 | 13.84 | 13.82 | 13.78 | 13.7 | 13.58 | 13.48 | 13.38
BSK5 | kg/d | 4.872 | 4.844 | 4.837 | 4.823 | 4.795 | 4.753 | 4.718 | 4.683
NL | kg/d | 4.466 | 4.4403 | 4.4339 | 4.4211 | 4.3954 | 4.3569 | 4.3248 | 4.2928
CHSK | kg/d | 9.744 | 9.688 | 9.674 | 9.646 | 9.59 | 9.506 | 9.436 | 9.366
N-celk | kg/d | 0.8932 | 0.88807 | 0.88678 | 0.88422 | 0.87908 | 0.87138 | 0.86497 | 0.85855
N-NH4 | kg/d | 0.42224 | 0.41981 | 0.41921 | 0.41799 | 0.41557 | 0.41193 | 0.40889 | 0.40586
N-NO3 | kg/d | 0.0812 | 0.080733 | 0.080617 | 0.080383 | 0.079917 | 0.079217 | 0.078633 | 0.07805
P-celk | kg/d | 0.203 | 0.20183 | 0.20154 | 0.20096 | 0.19979 | 0.19804 | 0.19658 | 0.19513
Počet ČOV | ks | 0 | 0 | 0 | 0 | 0 | 0 | 0 | 0
Kapacita ČOV | m3/d | 0 | 0 | 0 | 0 | 0 | 0 | 0 | 0
Počet čerpacích stanic | ks | 0 | 2 | 2 | 2 | 2 | 2 | 2 | 2
Délka kanal.sítě | km | 0 | 0 | 6.723 | 6.723 | 6.723 | 6.723 | 6.723 | 6.723
Počet kanal.přípojek | ks | 0 | 0 | 240 | 240 | 240 | 240 | 240 | 240
Jímky a septiky | ks | 0 | 0 | 0 | 0 | 0 | 0 | 0 | 0
Mikročistírny | ks | 0 | 0 | 0 | 0 | 0 | 0 | 0 | 0
Vysvětlivka : Počet osob s ČOP = Počet osob s časově omezeným pobytem
|  | 127.581 | 128.2261 | 128.3873 | 128.5486 | 128.7099 | 128.8711 | 129.0324 | 129.1937

## tab.X
Kraj : Jihomoravský | [5 empty] | Provozní skupina: CZ0643.6208.0207.01 - Ketkovice
Tab. X - KANALIZACE - BILANCE ODPADNÍCH VOD A ZNEČIŠTĚNÍ
CZ0643.6208.0207.01 - Ketkovice
(číslo a název obce)
| jedn. | 2017 | 2020 | 2025 | 2030 | 2035 | 2040 | 2045 | 2050
CELKOVÁ PRODUKCE
odpadních vod | m3/d | 63.54 | 63.14 | 74.26 | 74.02 | 73.54 | 72.84 | 72.24 | 71.64
BSK5 | kg/d | 18.287 | 18.179 | 40.592 | 40.458 | 40.19 | 39.828 | 39.493 | 39.158
NL | kg/d | 16.7631 | 16.6641 | 37.2093 | 37.0865 | 36.8408 | 36.509 | 36.2019 | 35.8948
CHSK | kg/d | 34.3382 | 34.1355 | 75.2248 | 74.9768 | 74.4808 | 73.8102 | 73.1902 | 72.5702
Počet EO | os. | 304.7833 | 302.9833 | 676.5333 | 674.3 | 669.8333 | 663.8 | 658.2167 | 652.6333
odp.vod likv. na ČOV | m3/d | 0 | 0 | 69.92 | 69.68 | 69.2 | 68.58 | 67.98 | 67.38
odp.vod likv. v septicích | m3/d | 0 | 0 | 0 | 0 | 0 | 0 | 0 | 0
odp.vod likv. jiným způsobem | m3/d | 63.54 | 63.14 | 4.34 | 4.34 | 4.34 | 4.26 | 4.26 | 4.26
PŘÍSUN ODP. VOD Z JINÝCH LOKALIT
množství odpadních vod | m3/d | 0 | 0 | 0 | 0 | 0 | 0 | 0 | 0
BSK5 | kg/d | 0 | 0 | 0 | 0 | 0 | 0 | 0 | 0
NL | kg/d | 0 | 0 | 0 | 0 | 0 | 0 | 0 | 0
CHSK | kg/d | 0 | 0 | 0 | 0 | 0 | 0 | 0 | 0
ODVEDENÍ ODP. VOD NA JINÉ LOKALITY
množství odpadních vod | m3/d | 0 | 0 | 69.92 | 69.68 | 69.2 | 68.58 | 67.98 | 67.38
BSK5 | kg/d | 0 | 0 | 38.497 | 38.363 | 38.095 | 37.753 | 37.418 | 37.083
NL | kg/d | 0 | 0 | 35.2889 | 35.1661 | 34.9204 | 34.6069 | 34.2998 | 33.9928
CHSK | kg/d | 0 | 0 | 71.384 | 71.136 | 70.64 | 70.006 | 69.386 | 68.766
PŘÍTOK NA ČOV
množství odpadních vod | m3/d
BSK5 | kg/d
NL | kg/d
CHSK | kg/d
Počet EO | os
Typ ČOV | -
Dočištění - snížení BSK5 | -
Denitrifikace | -
Odstraňování fosforu | -
množství odpadních vod | m3/d
ODSTRANĚNÉ ZNEČIŠTĚNÍ
BSK5 | kg/d | 0 | 0 | 36.9588 | 36.83 | 36.5726 | 36.2442 | 35.9224 | 35.6006
NL | kg/d | 0 | 0 | 33.5409 | 33.4241 | 33.1904 | 32.8924 | 32.6003 | 32.3083
CHSK | kg/d | 0 | 0 | 66.14 | 65.91 | 65.45 | 64.8625 | 64.2875 | 63.7125
ZBYTKOVÉ ZNEČIŠTĚNÍ
BSK5 | kg/d | 18.287 | 18.179 | 1.5382 | 1.533 | 1.5224 | 1.5088 | 1.4956 | 1.4824
NL | kg/d | 16.7631 | 16.6641 | 1.748 | 1.742 | 1.73 | 1.7145 | 1.6995 | 1.6845
CHSK | kg/d | 34.3382 | 34.1355 | 5.244 | 5.226 | 5.19 | 5.1435 | 5.0985 | 5.0535
Produkce kalů | m3/r | 0 | 0 | 449.6649 | 448.0988 | 444.9666 | 440.9716 | 437.0564 | 433.1411
Způsob likvidace kalů | -
Množství kalu po odvodnění | m3/r | 0 | 0 | 107.9196 | 107.5437 | 106.792 | 105.8332 | 104.8935 | 103.9539
Typ čistírny odpadních vod: |  | 2030: Způsoby likvidace kalů:
0 - neurčeno |  | 2017: 10 - aktivační s nitrifikací; 2030: 0 - neurčeno
1 - septik |  | 2017: 11 - aktivační s denitrif. a nitrif.; 2030: 1 - přímá aplikace na zemědělské a lesní půdě
2 - septik s dočištěním |  | 2017: 12 - čist. s biologickými filtry; 2030: 2 - kompostování
3 - domovní mikročistírna - disky |  | 2017: 13 - aktivační čistírna a rybník; 2030: 3 - skládkování
4 - domovní mikročistírna - filtry |  | 2017: 14 - aktiv. č. s nitrif. a rybník; 2030: 4 - spalování
5 - kořenová čistírna |  | 2017: 15 - aktiv. č. s nitr. a mikrosíty; 2030: 5 - rekultivace
6 - stabilizační nádrž |  | 2017: 16 - aktivač. č. a rycholfiltrace; 2030: 6 - převoz do jiné ČOV ke zpracování
7 - čistírna s biokontaktory |  | 2017: 17 - č. s nitrif. a srážením P; 2030: 101 - přímá aplikace na zemědělské a lesní půdě + kompostování
8 - malá aktiv. čistírna s nitrifikací |  | 2017: 18 - č. s denitrif. + nitr. + sráž. P; 2030: 102 - přímá aplikace na zemědělské a lesní půdě + skládkování
9 - aktivační čistírna |  | 2017: 19 - č. s denit., nitr., sráž. P, filtr.; 2030: 103 - kompostování + spalování
104 - skládkování + převoz do jiné ČOV
105 - přímá aplikace na zem. a les. půdě + kompostování + převoz do jiné ČOV
106 - kompostování + skládkování + rekultivace

## tab.XII
Plán rozvoje pro kraj : Jihomoravský |  |  |  | Provozní skupina : |  | CZ0643.6208.0207.01-Ketkovice
Tab. XII - TECHNICKÉ A FINANČNÍ ÚDAJE KANALIZACÍ
CZ0643.6208.0207.01-Ketkovice
(číslo a název obce)
ID | K | H l a v n í o b j e k t y |  |  |  | stávající objekty |  |  | rekonstrukce |  | nové stavby
|  | 1 čistírny odpadních vod |  |  |  | DHM | rok uved. | posl. rekon. | DHM | rok zaháj. | DHM | rok zaháj.
|  | název | typ ČOV |  | kap. m3/d | mil. Kč | do provozu | /rok zrušení | mil.Kč | /ukončení | mil. Kč | /ukončení
2 biologický rybník
|  |  | plocha (ha) |  | kap. EO
3 kanalizační síť
|  |  |  | DN(mm) | délka(km)
K.N |  | Nový KS Ketkovice |  | < 100 | 3.602 | [5 empty] | 17.1547 | 2020/2021
4 výtlačné řady
|  |  |  | DN(mm) | délka(km)
V.N |  | Ketkovice z ČS02 |  | < 100 | 2.859 | [5 empty] | 7.3002 | 2020/2021
V.N |  | Ketkovice z ČS03 |  | < 100 | 0.262 | [5 empty] | 0.65774 | 2020/2021
5 čerpací stanice
|  |  |  | Qkap(l/s) | h(m)
S.N |  | Ketkovice - z ČS02 |  | 2.5 | 50 | [5 empty] | 0.21516 | 2020/2020
S.N |  | Ketkovice - z ČS03 |  | 1 | 20 | [5 empty] | 0.19125 | 2020/2020
6 kanalizační přípojky
|  |  |  | počet | délka(km)
S.N |  | přípojky Ketkovice |  | 240 | 1.44 | [5 empty] | 4.9817 | 2020/2021
7 jímky
|  |  | typ |  | počet ks
|  | SOUČET |  |  |  | 0 |  |  | 0 |  | 30.5007