## tab.VI
Plán rozvoje pro kraj : Jihomoravský
Tab. VI - KANALIZACE - ZÁKLADNÍ ÚDAJE
CZ0643.6208.0210.01 - Moravské Bránice
(provozní skupina)
| jednotky | 2017 | 2020 | 2025 | 2030 | 2035 | 2040 | 2045 | 2050
Celkový počet obyvatel | os. | 1183 | 1176 | 1175 | 1171 | 1164 | 1155 | 1147 | 1137
Odkanalizování
Počet obyv. napoj na kanalizaci | os. | 948 | 986 | 1056 | 1122 | 1116 | 1107 | 1100 | 1090
Počet obyv. napoj na kanalizaci | % | 80.1352 | 83.8435 | 89.8723 | 95.8155 | 95.8763 | 95.8442 | 95.9024 | 95.8663
Přírůstek | os |  | 38 | 70 | 66 | -6 | -9 | -7 | -10
Čištění odpadních vod
Počet obyv. napoj ČOV | os. | 948 | 986 | 1056 | 1122 | 1116 | 1107 | 1100 | 1090
Počet obyv. napoj ČOV | % | 80.1352 | 83.8435 | 89.8723 | 95.8155 | 95.8763 | 95.8442 | 95.9024 | 95.8663
Počet obyv. se svozem na ČOV | os. | 235 | 190 | 119 | 49 | 48 | 48 | 47 | 47
Počet obyv. se svozem na ČOV | % | 19.8648 | 16.1565 | 10.1277 | 4.1845 | 4.1237 | 4.1558 | 4.0976 | 4.1337
Celková produkce odp. vod | mil. m3/rok | 0.047784 | 0.047806 | 0.04828 | 0.048616 | 0.048317 | 0.047922 | 0.047579 | 0.047141
Odpad. vody čištěné na ČOV | mil. m3/rok | 0.040922 | 0.042258 | 0.044805 | 0.047185 | 0.046915 | 0.046521 | 0.046207 | 0.045769
Odpad. vody čištěné na ČOV | % | 85.6394 | 88.3946 | 92.8028 | 97.0569 | 97.0991 | 97.0753 | 97.1155 | 97.0887
Přírustek odp. vody čištěné na ČOV | mil. m3/rok |  | 0.0013359 | 0.0025477 | 0.0023798 | -0.0002701 | -0.0003942 | -0.0003139 | -0.000438
Přírustek odp. vody čištěné na ČOV | % |  | 3.1613 | 5.6862 | 5.0436 | -0.57572 | -0.84736 | -0.67934 | -0.95698
Odpad. vody čištěné v septicích | mil. m3/rok | 0 | 0 | 0 | 0 | 0 | 0 | 0 | 0
Odpad. vody čištěné v septicích | % | 0 | 0 | 0 | 0 | 0 | 0 | 0 | 0
Odpad. vody nečištěné | tis. m3/rok | 6.862 | 5.548 | 3.4748 | 1.4308 | 1.4016 | 1.4016 | 1.3724 | 1.3724
Odpad. vody nečištěné | % | 14.3606 | 11.6054 | 7.1972 | 2.9431 | 2.9009 | 2.9247 | 2.8845 | 2.9113
Počet ČOV | ks | 0 | 0 | 0 | 0 | 0 | 0 | 0 | 0
Celková kapacita ČOV | m3/d | 0 | 0 | 0 | 0 | 0 | 0 | 0 | 0
Přírůstek | m3/d |  | 0 | 0 | 0 | 0 | 0 | 0 | 0
Přebytek kapacity | m3/d
Nedostatek kapacity | m3/d | 0 | 0 | 0 | 0 | 0 | 0 | 0 | 0
Celková délka nové kanalizace | km | 0 | 0 | 0.47 | 0.47 | 0.47 | 0.47 | 0.47 | 0.47
Přírůstek | km |  | 0 | 0.47 | 0 | 0 | 0 | 0 | 0
Přírůstek | % |  | 0 | 2.4237 | 0 | 0 | 0 | 0 | 0
Celková délka rek. kanalizace | km | 0 | 0 | 0 | 0 | 0 | 0 | 0 | 0
Přírůstek | km |  | 0 | 0 | 0 | 0 | 0 | 0 | 0
Přírůstek | % |  | 0 | 0 | 0 | 0 | 0 | 0 | 0
Produkce zněčištění
BSK5 | t/rok | 23.4188 | 23.9046 | 24.9167 | 25.8409 | 25.6843 | 25.4642 | 25.2832 | 25.0386
NL | t/rok | 21.4672 | 21.9125 | 22.8403 | 23.6875 | 23.544 | 23.3422 | 23.1763 | 22.9521
CHSK | t/rok | 43.4382 | 44.3258 | 46.181 | 47.8736 | 47.5836 | 47.1763 | 46.8409 | 46.3883
Odstranění znečištění
BSK5 | t/rok | 20.9667 | 21.7569 | 23.2415 | 24.6339 | 24.4895 | 24.2765 | 24.1084 | 23.8717
NL | t/rok | 19.0762 | 19.796 | 21.1479 | 22.4159 | 22.2845 | 22.0906 | 21.9376 | 21.7222
CHSK | t/rok | 37.4286 | 38.825 | 41.452 | 43.9149 | 43.6571 | 43.2774 | 42.9774 | 42.5555
Celkové investiční náklady ročně | mil. Kč | 0 | 1.5314 | 0.76571 | 0 | 0 | 0 | 0 | 0
Celkové investiční náklady součtově | mil. Kč | 0 | 1.5314 | 2.2971 | 2.2971 | 2.2971 | 2.2971 | 2.2971 | 2.2971

## tab.IX
Kraj : Jihomoravský |  |  |  |  | Provozní skupina : |  | CZ0643.6208.0210.01 - Moravské Bránice
Tab. IX - KANALIZACE - REKAPITULACE VSTUPNÍCH ÚDAJŮ
CZ0643.6208.0210.01 - Moravské Bránice
(číslo a název obce)
| jedn. | 2017 | 2020 | 2025 | 2030 | 2035 | 2040 | 2045 | 2050
Počet trvale bydl.obyvatel | os. | 993 | 986 | 985 | 981 | 974 | 965 | 957 | 947
Počet osob s ČOP | os. | 190 | 190 | 190 | 190 | 190 | 190 | 190 | 190
ODKANALIZOVÁNÍ OBCE
Rozsah odkanalizování | - | 2017: celá obec
Typ kanalizace | - | 2017: splašková kanalizace
Počet obyv.napoj.na kanal.
- trvale bydlící | os. | 758 | 796 | 866 | 932 | 926 | 917 | 910 | 900
- počet osob s ČOP | os. | 190 | 190 | 190 | 190 | 190 | 190 | 190 | 190
Počet obyv.nenapoj.na kanal.
- trvale bydlící | os. | 235 | 190 | 119 | 49 | 48 | 48 | 47 | 47
- počet osob s ČOP | os. | 0 | 0 | 0 | 0 | 0 | 0 | 0 | 0
LIKVIDACE ODPADNÍCH VOD
Počet obyv.napoj.na ČOV
- trvale bydlící | os. | 758 | 796 | 866 | 932 | 926 | 917 | 910 | 900
- počet osob s ČOP | os. | 190 | 190 | 190 | 190 | 190 | 190 | 190 | 190
Počet obyv.napoj.na septiky
- trvale bydlící | os. | 0 | 0 | 0 | 0 | 0 | 0 | 0 | 0
- počet osob s ČOP | os. | 0 | 0 | 0 | 0 | 0 | 0 | 0 | 0
Počet obyv.s odvoz OV
- trvale bydlící | os. | 235 | 190 | 119 | 49 | 48 | 48 | 47 | 47
- počet osob s ČOP | os. | 0 | 0 | 0 | 0 | 0 | 0 | 0 | 0
Průmysl,zemědelství,vybavenost | - | 2017: vybavenost
Způsob likvidace | - | obecní ČOV | obecní ČOV | obecní ČOV | obecní ČOV | obecní ČOV | obecní ČOV | obecní ČOV | obecní ČOV
Množství odp.vod | m3/d | 23.66 | 23.52 | 23.5 | 23.42 | 23.28 | 23.1 | 22.94 | 22.74
BSK5 | kg/d | 8.281 | 8.232 | 8.225 | 8.197 | 8.148 | 8.085 | 8.029 | 7.959
NL | kg/d | 7.5909 | 7.546 | 7.5396 | 7.5139 | 7.469 | 7.4113 | 7.3599 | 7.2958
CHSK | kg/d | 16.562 | 16.464 | 16.45 | 16.394 | 16.296 | 16.17 | 16.058 | 15.918
N-celk | kg/d | 1.5182 | 1.5092 | 1.5079 | 1.5028 | 1.4938 | 1.4823 | 1.472 | 1.4592
N-NH4 | kg/d | 0.71769 | 0.71344 | 0.71283 | 0.71041 | 0.70616 | 0.7007 | 0.69585 | 0.68978
N-NO3 | kg/d | 0.13802 | 0.1372 | 0.13708 | 0.13662 | 0.1358 | 0.13475 | 0.13382 | 0.13265
P-celk | kg/d | 0.34504 | 0.343 | 0.34271 | 0.34154 | 0.3395 | 0.33688 | 0.33454 | 0.33163
Počet ČOV | ks | 0 | 0 | 0 | 0 | 0 | 0 | 0 | 0
Kapacita ČOV | m3/d | 0 | 0 | 0 | 0 | 0 | 0 | 0 | 0
Počet čerpacích stanic | ks | 3 | 3 | 3 | 3 | 3 | 3 | 3 | 3
Délka kanal.sítě | km | 18.922 | 18.922 | 19.392 | 19.392 | 19.392 | 19.392 | 19.392 | 19.392
Počet kanal.přípojek | ks | 288 | 288 | 288 | 288 | 288 | 288 | 288 | 288
Jímky a septiky | ks | 0 | 0 | 0 | 0 | 0 | 0 | 0 | 0
Mikročistírny | ks | 0 | 0 | 0 | 0 | 0 | 0 | 0 | 0
Vysvětlivka : Počet osob s ČOP = Počet osob s časově omezeným pobytem
|  | 127.581 | 128.2261 | 128.3873 | 128.5486 | 128.7099 | 128.8711 | 129.0324 | 129.1937

## tab.X
Kraj : Jihomoravský | [5 empty] | Provozní skupina: CZ0643.6208.0210.01 - Moravské Bránice
Tab. X - KANALIZACE - BILANCE ODPADNÍCH VOD A ZNEČIŠTĚNÍ
CZ0643.6208.0210.01 - Moravské Bránice
(číslo a název obce)
| jedn. | 2017 | 2020 | 2025 | 2030 | 2035 | 2040 | 2045 | 2050
CELKOVÁ PRODUKCE
odpadních vod | m3/d | 130.914 | 130.974 | 132.274 | 133.194 | 132.374 | 131.294 | 130.354 | 129.154
BSK5 | kg/d | 64.161 | 65.492 | 68.265 | 70.797 | 70.368 | 69.765 | 69.269 | 68.599
NL | kg/d | 58.8143 | 60.0343 | 62.5763 | 64.8973 | 64.504 | 63.9513 | 63.4966 | 62.8824
CHSK | kg/d | 119.0087 | 121.4407 | 126.5233 | 131.1607 | 130.366 | 129.25 | 128.3313 | 127.0913
Počet EO | os. | 1069.35 | 1091.5333 | 1137.75 | 1179.95 | 1172.8 | 1162.75 | 1154.4833 | 1143.3167
odp.vod likv. na ČOV | m3/d | 112.114 | 115.774 | 122.754 | 129.274 | 128.534 | 127.454 | 126.594 | 125.394
odp.vod likv. v septicích | m3/d | 0 | 0 | 0 | 0 | 0 | 0 | 0 | 0
odp.vod likv. jiným způsobem | m3/d | 18.8 | 15.2 | 9.52 | 3.92 | 3.84 | 3.84 | 3.76 | 3.76
PŘÍSUN ODP. VOD Z JINÝCH LOKALIT
množství odpadních vod | m3/d | 0 | 0 | 0 | 0 | 0 | 0 | 0 | 0
BSK5 | kg/d | 0 | 0 | 0 | 0 | 0 | 0 | 0 | 0
NL | kg/d | 0 | 0 | 0 | 0 | 0 | 0 | 0 | 0
CHSK | kg/d | 0 | 0 | 0 | 0 | 0 | 0 | 0 | 0
ODVEDENÍ ODP. VOD NA JINÉ LOKALITY
množství odpadních vod | m3/d | 112.114 | 115.774 | 122.754 | 129.274 | 128.534 | 127.454 | 126.594 | 125.394
BSK5 | kg/d | 59.461 | 61.692 | 65.885 | 69.817 | 69.408 | 68.805 | 68.329 | 67.659
NL | kg/d | 54.5059 | 56.551 | 60.3946 | 63.9989 | 63.624 | 63.0713 | 62.6349 | 62.0208
CHSK | kg/d | 110.392 | 114.474 | 122.16 | 129.364 | 128.606 | 127.49 | 126.608 | 125.368
PŘÍTOK NA ČOV
množství odpadních vod | m3/d
BSK5 | kg/d
NL | kg/d
CHSK | kg/d
Počet EO | os
Typ ČOV | -
Dočištění - snížení BSK5 | -
Denitrifikace | -
Odstraňování fosforu | -
množství odpadních vod | m3/d
ODSTRANĚNÉ ZNEČIŠTĚNÍ
BSK5 | kg/d | 57.4429 | 59.6081 | 63.6754 | 67.4901 | 67.0944 | 66.5108 | 66.0503 | 65.4019
NL | kg/d | 52.2636 | 54.2355 | 57.9395 | 61.4134 | 61.0533 | 60.5222 | 60.103 | 59.5129
CHSK | kg/d | 102.544 | 106.3698 | 113.5672 | 120.3148 | 119.6086 | 118.5682 | 117.7464 | 116.5904
ZBYTKOVÉ ZNEČIŠTĚNÍ
BSK5 | kg/d | 2.0181 | 2.0839 | 2.2096 | 2.3269 | 2.3136 | 2.2942 | 2.2787 | 2.2571
NL | kg/d | 2.2423 | 2.3155 | 2.4551 | 2.5855 | 2.5707 | 2.5491 | 2.5319 | 2.5079
CHSK | kg/d | 7.848 | 8.1042 | 8.5928 | 9.0492 | 8.9974 | 8.9218 | 8.8616 | 8.7776
Produkce kalů | m3/r | 698.8892 | 725.2315 | 774.7177 | 821.1292 | 816.3151 | 809.2151 | 803.6121 | 795.7232
Způsob likvidace kalů | -
Množství kalu po odvodnění | m3/r | 167.7334 | 174.0556 | 185.9322 | 197.071 | 195.9156 | 194.2116 | 192.8669 | 190.9736
Typ čistírny odpadních vod: |  | 2030: Způsoby likvidace kalů:
0 - neurčeno |  | 2017: 10 - aktivační s nitrifikací; 2030: 0 - neurčeno
1 - septik |  | 2017: 11 - aktivační s denitrif. a nitrif.; 2030: 1 - přímá aplikace na zemědělské a lesní půdě
2 - septik s dočištěním |  | 2017: 12 - čist. s biologickými filtry; 2030: 2 - kompostování
3 - domovní mikročistírna - disky |  | 2017: 13 - aktivační čistírna a rybník; 2030: 3 - skládkování
4 - domovní mikročistírna - filtry |  | 2017: 14 - aktiv. č. s nitrif. a rybník; 2030: 4 - spalování
5 - kořenová čistírna |  | 2017: 15 - aktiv. č. s nitr. a mikrosíty; 2030: 5 - rekultivace
6 - stabilizační nádrž |  | 2017: 16 - aktivač. č. a rycholfiltrace; 2030: 6 - převoz do jiné ČOV ke zpracování
7 - čistírna s biokontaktory |  | 2017: 17 - č. s nitrif. a srážením P; 2030: 101 - přímá aplikace na zemědělské a lesní půdě + kompostování
8 - malá aktiv. čistírna s nitrifikací |  | 2017: 18 - č. s denitrif. + nitr. + sráž. P; 2030: 102 - přímá aplikace na zemědělské a lesní půdě + skládkování
9 - aktivační čistírna |  | 2017: 19 - č. s denit., nitr., sráž. P, filtr.; 2030: 103 - kompostování + spalování
104 - skládkování + převoz do jiné ČOV
105 - přímá aplikace na zem. a les. půdě + kompostování + převoz do jiné ČOV
106 - kompostování + skládkování + rekultivace

## tab.XII
Plán rozvoje pro kraj : Jihomoravský |  |  |  | Provozní skupina : |  | CZ0643.6208.0210.01-Moravské Bránice
Tab. XII - TECHNICKÉ A FINANČNÍ ÚDAJE KANALIZACÍ
CZ0643.6208.0210.01-Moravské Bránice
(číslo a název obce)
ID | K | H l a v n í o b j e k t y |  |  |  | stávající objekty |  |  | rekonstrukce |  | nové stavby
|  | 1 čistírny odpadních vod |  |  |  | DHM | rok uved. | posl. rekon. | DHM | rok zaháj. | DHM | rok zaháj.
|  | název | typ ČOV |  | kap. m3/d | mil. Kč | do provozu | /rok zrušení | mil.Kč | /ukončení | mil. Kč | /ukončení
2 biologický rybník
|  |  | plocha (ha) |  | kap. EO
3 kanalizační síť
|  |  |  | DN(mm) | délka(km)
K.S |  | KS Moravské Bránice |  | < 100 | 12.45 |  | 2010 | 2011
K.N |  | Dostavba KS Moravské Bránice |  | < 100 | 0.47 | [5 empty] | 2.2971 | 2019/2021
4 výtlačné řady
|  |  |  | DN(mm) | délka(km)
V.S |  | Moravské Bránice z ČS hlavní |  | < 100 | 5.869 |  | 2010 | 2011
V.S |  | Moravské Bránice z ČS 01 |  | < 100 | 0.472 |  | 2010 | 2011
V.S |  | Moravské Bránice z ČS 02 |  | < 100 | 0.131 |  | 2010 | 2011
5 čerpací stanice
|  |  |  | Qkap(l/s) | h(m)
S.S |  | Moravské Bránice - ČS hlavní |  | 0 | 0 |  | 2010 | 2011
S.S |  | Moravské Bránice - ČS 01 |  | 0 | 0 |  | 2010 | 2011
S.S |  | Moravské Bránice - ČS 02 |  | 0 | 0 |  | 2010 | 2011
6 kanalizační přípojky
|  |  |  | počet | délka(km)
S.S |  | přípojky Moravské Bránice |  | 288 | 2.16
7 jímky
|  |  | typ |  | počet ks
|  | SOUČET |  |  |  | 0 |  |  | 0 |  | 2.2971