## tab.VI
Plán rozvoje pro kraj : Jihomoravský
Tab. VI - KANALIZACE - ZÁKLADNÍ ÚDAJE
CZ0643.6208.0213.01 - Nová Ves
(provozní skupina)
| jednotky | 2017 | 2020 | 2025 | 2030 | 2035 | 2040 | 2045 | 2050
Celkový počet obyvatel | os. | 833 | 828 | 827 | 823 | 818 | 811 | 804 | 796
Odkanalizování
Počet obyv. napoj na kanalizaci | os. | 0 | 0 | 748 | 744 | 740 | 733 | 726 | 719
Počet obyv. napoj na kanalizaci | % | 0 | 0 | 90.4474 | 90.401 | 90.4645 | 90.3822 | 90.2985 | 90.3266
Přírůstek | os |  | 0 | 748 | -4 | -4 | -7 | -7 | -7
Čištění odpadních vod
Počet obyv. napoj ČOV | os. | 0 | 0 | 748 | 744 | 740 | 733 | 726 | 719
Počet obyv. napoj ČOV | % | 0 | 0 | 90.4474 | 90.401 | 90.4645 | 90.3822 | 90.2985 | 90.3266
Počet obyv. se svozem na ČOV | os. | 833 | 828 | 79 | 79 | 78 | 78 | 78 | 77
Počet obyv. se svozem na ČOV | % | 100 | 100 | 9.5526 | 9.599 | 9.5355 | 9.6178 | 9.7015 | 9.6734
Celková produkce odp. vod | mil. m3/rok | 0.04605 | 0.045904 | 0.051335 | 0.051189 | 0.051014 | 0.050758 | 0.050503 | 0.050218
Odpad. vody čištěné na ČOV | mil. m3/rok | 0 | 0 | 0.049904 | 0.049758 | 0.049612 | 0.049356 | 0.049101 | 0.048845
Odpad. vody čištěné na ČOV | % | 0 | 0 | 97.2128 | 97.2049 | 97.2525 | 97.2387 | 97.2247 | 97.2671
Přírustek odp. vody čištěné na ČOV | mil. m3/rok |  | 0 | 0.049904 | -0.000146 | -0.000146 | -0.0002555 | -0.0002555 | -0.0002555
Přírustek odp. vody čištěné na ČOV | % | 0 | 0 | 100 | -0.29342 | -0.29428 | -0.51766 | -0.52036 | -0.52308
Odpad. vody čištěné v septicích | mil. m3/rok | 0 | 0 | 0 | 0 | 0 | 0 | 0 | 0
Odpad. vody čištěné v septicích | % | 0 | 0 | 0 | 0 | 0 | 0 | 0 | 0
Odpad. vody nečištěné | tis. m3/rok | 46.0496 | 45.9036 | 1.4308 | 1.4308 | 1.4016 | 1.4016 | 1.4016 | 1.3724
Odpad. vody nečištěné | % | 100 | 100 | 2.7872 | 2.7951 | 2.7475 | 2.7613 | 2.7753 | 2.7329
Počet ČOV | ks | 0 | 0 | 0 | 0 | 0 | 0 | 0 | 0
Celková kapacita ČOV | m3/d | 0 | 0 | 0 | 0 | 0 | 0 | 0 | 0
Přírůstek | m3/d |  | 0 | 0 | 0 | 0 | 0 | 0 | 0
Přebytek kapacity | m3/d
Nedostatek kapacity | m3/d | 0 | 0 | 0 | 0 | 0 | 0 | 0 | 0
Celková délka nové kanalizace | km | 0 | 0 | 8.476 | 8.476 | 8.476 | 8.476 | 8.476 | 8.476
Přírůstek | km |  | 0 | 8.476 | 0 | 0 | 0 | 0 | 0
Přírůstek | % |  | 0 | 100 | 0 | 0 | 0 | 0 | 0
Celková délka rek. kanalizace | km | 0 | 0 | 0 | 0 | 0 | 0 | 0 | 0
Přírůstek | km |  | 0 | 0 | 0 | 0 | 0 | 0 | 0
Přírůstek | % |  | 0 | 0 | 0 | 0 | 0 | 0 | 0
Produkce zněčištění
BSK5 | t/rok | 21.8293 | 21.7928 | 32.7063 | 32.6187 | 32.5238 | 32.3705 | 32.2172 | 32.0566
NL | t/rok | 20.0102 | 19.9767 | 29.9808 | 29.9005 | 29.8135 | 29.673 | 29.5324 | 29.3852
CHSK | t/rok | 42.6573 | 42.5904 | 62.5984 | 62.4378 | 62.2639 | 61.9828 | 61.7018 | 61.4073
Odstranění znečištění
BSK5 | t/rok | 0 | 0 | 31.5039 | 31.4184 | 31.3328 | 31.1831 | 31.0334 | 30.8837
NL | t/rok | 0 | 0 | 28.6208 | 28.5431 | 28.4654 | 28.3295 | 28.1936 | 28.0577
CHSK | t/rok | 0 | 0 | 58.6808 | 58.5289 | 58.3771 | 58.1114 | 57.8456 | 57.5799
Celkové investiční náklady ročně | mil. Kč | 0 | 0 | 39.2066 | 0 | 0 | 0 | 0 | 0
Celkové investiční náklady součtově | mil. Kč | 0 | 0 | 39.2066 | 39.2066 | 39.2066 | 39.2066 | 39.2066 | 39.2066

## tab.IX
Kraj : Jihomoravský |  |  |  |  | Provozní skupina : |  | CZ0643.6208.0213.01 - Nová Ves
Tab. IX - KANALIZACE - REKAPITULACE VSTUPNÍCH ÚDAJŮ
CZ0643.6208.0213.01 - Nová Ves
(číslo a název obce)
| jedn. | 2017 | 2020 | 2025 | 2030 | 2035 | 2040 | 2045 | 2050
Počet trvale bydl.obyvatel | os. | 793 | 788 | 787 | 783 | 778 | 771 | 764 | 756
Počet osob s ČOP | os. | 40 | 40 | 40 | 40 | 40 | 40 | 40 | 40
ODKANALIZOVÁNÍ OBCE
Rozsah odkanalizování | - | 2017: celá obec
Typ kanalizace | - | 2017: splašková kanalizace
Počet obyv.napoj.na kanal.
- trvale bydlící | os. | 0 | 0 | 748 | 744 | 740 | 733 | 726 | 719
- počet osob s ČOP | os. | 0 | 0 | 0 | 0 | 0 | 0 | 0 | 0
Počet obyv.nenapoj.na kanal.
- trvale bydlící | os. | 793 | 788 | 39 | 39 | 38 | 38 | 38 | 37
- počet osob s ČOP | os. | 40 | 40 | 40 | 40 | 40 | 40 | 40 | 40
LIKVIDACE ODPADNÍCH VOD
Počet obyv.napoj.na ČOV
- trvale bydlící | os. | 0 | 0 | 748 | 744 | 740 | 733 | 726 | 719
- počet osob s ČOP | os. | 0 | 0 | 0 | 0 | 0 | 0 | 0 | 0
Počet obyv.napoj.na septiky
- trvale bydlící | os. | 0 | 0 | 0 | 0 | 0 | 0 | 0 | 0
- počet osob s ČOP | os. | 0 | 0 | 0 | 0 | 0 | 0 | 0 | 0
Počet obyv.s odvoz OV
- trvale bydlící | os. | 793 | 788 | 39 | 39 | 38 | 38 | 38 | 37
- počet osob s ČOP | os. | 40 | 40 | 40 | 40 | 40 | 40 | 40 | 40
Průmysl,zemědelství,vybavenost | - | 2017: zemědělství, vybavenost
Způsob likvidace | - | jímky na vyvážení | jímky na vyvážení | obecní ČOV | obecní ČOV | obecní ČOV | obecní ČOV | obecní ČOV | obecní ČOV
Množství odp.vod | m3/d | 61.9233 | 61.9233 | 61.9233 | 61.9233 | 61.9233 | 61.9233 | 61.9233 | 61.9233
BSK5 | kg/d | 43.3463 | 43.3463 | 43.3463 | 43.3463 | 43.3463 | 43.3463 | 43.3463 | 43.3463
NL | kg/d | 39.7341 | 39.7341 | 39.7341 | 39.7341 | 39.7341 | 39.7341 | 39.7341 | 39.7341
CHSK | kg/d | 86.6926 | 86.6926 | 86.6926 | 86.6926 | 86.6926 | 86.6926 | 86.6926 | 86.6926
N-celk | kg/d | 7.9468 | 7.9468 | 7.9468 | 7.9468 | 7.9468 | 7.9468 | 7.9468 | 7.9468
N-NH4 | kg/d | 3.7567 | 3.7567 | 3.7567 | 3.7567 | 3.7567 | 3.7567 | 3.7567 | 3.7567
N-NO3 | kg/d | 0.72244 | 0.72244 | 0.72244 | 0.72244 | 0.72244 | 0.72244 | 0.72244 | 0.72244
P-celk | kg/d | 1.8061 | 1.8061 | 1.8061 | 1.8061 | 1.8061 | 1.8061 | 1.8061 | 1.8061
Počet ČOV | ks | 0 | 0 | 0 | 0 | 0 | 0 | 0 | 0
Kapacita ČOV | m3/d | 0 | 0 | 0 | 0 | 0 | 0 | 0 | 0
Počet čerpacích stanic | ks | 0 | 0 | 1 | 1 | 1 | 1 | 1 | 1
Délka kanal.sítě | km | 0 | 0 | 8.476 | 8.476 | 8.476 | 8.476 | 8.476 | 8.476
Počet kanal.přípojek | ks | 0 | 0 | 270 | 270 | 270 | 270 | 270 | 270
Jímky a septiky | ks | 0 | 0 | 0 | 0 | 0 | 0 | 0 | 0
Mikročistírny | ks | 0 | 0 | 0 | 0 | 0 | 0 | 0 | 0
Vysvětlivka : Počet osob s ČOP = Počet osob s časově omezeným pobytem
|  | 127.581 | 128.2261 | 128.3873 | 128.5486 | 128.7099 | 128.8711 | 129.0324 | 129.1937

## tab.X
Kraj : Jihomoravský | [5 empty] | Provozní skupina: CZ0643.6208.0213.01 - Nová Ves
Tab. X - KANALIZACE - BILANCE ODPADNÍCH VOD A ZNEČIŠTĚNÍ
CZ0643.6208.0213.01 - Nová Ves
(číslo a název obce)
| jedn. | 2017 | 2020 | 2025 | 2030 | 2035 | 2040 | 2045 | 2050
CELKOVÁ PRODUKCE
odpadních vod | m3/d | 126.1633 | 125.7633 | 140.6433 | 140.2433 | 139.7633 | 139.0633 | 138.3633 | 137.5833
BSK5 | kg/d | 59.8063 | 59.7063 | 89.6063 | 89.3663 | 89.1063 | 88.6863 | 88.2663 | 87.8263
NL | kg/d | 54.8224 | 54.7308 | 82.1391 | 81.9191 | 81.6808 | 81.2958 | 80.9108 | 80.5074
CHSK | kg/d | 116.8693 | 116.6859 | 171.5026 | 171.0626 | 170.5859 | 169.8159 | 169.0459 | 168.2393
Počet EO | os. | 996.7717 | 995.105 | 1493.4383 | 1489.4383 | 1485.105 | 1478.105 | 1471.105 | 1463.7717
odp.vod likv. na ČOV | m3/d | 0 | 0 | 136.7233 | 136.3233 | 135.9233 | 135.2233 | 134.5233 | 133.8233
odp.vod likv. v septicích | m3/d | 0 | 0 | 0 | 0 | 0 | 0 | 0 | 0
odp.vod likv. jiným způsobem | m3/d | 126.1633 | 125.7633 | 3.92 | 3.92 | 3.84 | 3.84 | 3.84 | 3.76
PŘÍSUN ODP. VOD Z JINÝCH LOKALIT
množství odpadních vod | m3/d | 0 | 0 | 0 | 0 | 0 | 0 | 0 | 0
BSK5 | kg/d | 0 | 0 | 0 | 0 | 0 | 0 | 0 | 0
NL | kg/d | 0 | 0 | 0 | 0 | 0 | 0 | 0 | 0
CHSK | kg/d | 0 | 0 | 0 | 0 | 0 | 0 | 0 | 0
ODVEDENÍ ODP. VOD NA JINÉ LOKALITY
množství odpadních vod | m3/d | 0 | 0 | 136.7233 | 136.3233 | 135.9233 | 135.2233 | 134.5233 | 133.8233
BSK5 | kg/d | 0 | 0 | 88.2263 | 87.9863 | 87.7463 | 87.3263 | 86.9063 | 86.4863
NL | kg/d | 0 | 0 | 80.8741 | 80.6541 | 80.4341 | 80.0491 | 79.6641 | 79.2791
CHSK | kg/d | 0 | 0 | 168.9726 | 168.5326 | 168.0926 | 167.3226 | 166.5526 | 165.7826
PŘÍTOK NA ČOV
množství odpadních vod | m3/d
BSK5 | kg/d
NL | kg/d
CHSK | kg/d
Počet EO | os
Typ ČOV | -
Dočištění - snížení BSK5 | -
Denitrifikace | -
Odstraňování fosforu | -
množství odpadních vod | m3/d
ODSTRANĚNÉ ZNEČIŠTĚNÍ
BSK5 | kg/d | 0 | 0 | 86.3122 | 86.0778 | 85.8434 | 85.4332 | 85.023 | 84.6128
NL | kg/d | 0 | 0 | 78.4131 | 78.2003 | 77.9875 | 77.6151 | 77.2427 | 76.8703
CHSK | kg/d | 0 | 0 | 160.7692 | 160.3532 | 159.9372 | 159.2092 | 158.4812 | 157.7532
ZBYTKOVÉ ZNEČIŠTĚNÍ
BSK5 | kg/d | 59.8063 | 59.7063 | 1.9141 | 1.9085 | 1.9029 | 1.8931 | 1.8833 | 1.8735
NL | kg/d | 54.8224 | 54.7308 | 2.461 | 2.4538 | 2.4466 | 2.434 | 2.4214 | 2.4088
CHSK | kg/d | 116.8693 | 116.6859 | 8.2034 | 8.1794 | 8.1554 | 8.1134 | 8.0714 | 8.0294
Produkce kalů | m3/r | 0 | 0 | 1050.1315 | 1047.2796 | 1044.4277 | 1039.437 | 1034.4462 | 1029.4554
Způsob likvidace kalů | -
Množství kalu po odvodnění | m3/r | 0 | 0 | 252.0316 | 251.3471 | 250.6627 | 249.4649 | 248.2671 | 247.0693
Typ čistírny odpadních vod: |  | 2030: Způsoby likvidace kalů:
0 - neurčeno |  | 2017: 10 - aktivační s nitrifikací; 2030: 0 - neurčeno
1 - septik |  | 2017: 11 - aktivační s denitrif. a nitrif.; 2030: 1 - přímá aplikace na zemědělské a lesní půdě
2 - septik s dočištěním |  | 2017: 12 - čist. s biologickými filtry; 2030: 2 - kompostování
3 - domovní mikročistírna - disky |  | 2017: 13 - aktivační čistírna a rybník; 2030: 3 - skládkování
4 - domovní mikročistírna - filtry |  | 2017: 14 - aktiv. č. s nitrif. a rybník; 2030: 4 - spalování
5 - kořenová čistírna |  | 2017: 15 - aktiv. č. s nitr. a mikrosíty; 2030: 5 - rekultivace
6 - stabilizační nádrž |  | 2017: 16 - aktivač. č. a rycholfiltrace; 2030: 6 - převoz do jiné ČOV ke zpracování
7 - čistírna s biokontaktory |  | 2017: 17 - č. s nitrif. a srážením P; 2030: 101 - přímá aplikace na zemědělské a lesní půdě + kompostování
8 - malá aktiv. čistírna s nitrifikací |  | 2017: 18 - č. s denitrif. + nitr. + sráž. P; 2030: 102 - přímá aplikace na zemědělské a lesní půdě + skládkování
9 - aktivační čistírna |  | 2017: 19 - č. s denit., nitr., sráž. P, filtr.; 2030: 103 - kompostování + spalování
104 - skládkování + převoz do jiné ČOV
105 - přímá aplikace na zem. a les. půdě + kompostování + převoz do jiné ČOV
106 - kompostování + skládkování + rekultivace

## tab.XII
Plán rozvoje pro kraj : Jihomoravský |  |  |  | Provozní skupina : |  | CZ0643.6208.0213.01-Nová Ves
Tab. XII - TECHNICKÉ A FINANČNÍ ÚDAJE KANALIZACÍ
CZ0643.6208.0213.01-Nová Ves
(číslo a název obce)
ID | K | H l a v n í o b j e k t y |  |  |  | stávající objekty |  |  | rekonstrukce |  | nové stavby
|  | 1 čistírny odpadních vod |  |  |  | DHM | rok uved. | posl. rekon. | DHM | rok zaháj. | DHM | rok zaháj.
|  | název | typ ČOV |  | kap. m3/d | mil. Kč | do provozu | /rok zrušení | mil.Kč | /ukončení | mil. Kč | /ukončení
2 biologický rybník
|  |  | plocha (ha) |  | kap. EO
3 kanalizační síť
|  |  |  | DN(mm) | délka(km)
K.N |  | Nový KS Nová Ves |  | < 100 | 4.828 | [5 empty] | 22.9936 | 2023/2025
4 výtlačné řady
|  |  |  | DN(mm) | délka(km)
V.N |  | Nová Ves z ČS hlavní |  | < 100 | 3.648 | [5 empty] | 10.3536 | 2025/2025
5 čerpací stanice
|  |  |  | Qkap(l/s) | h(m)
S.N |  | Nová Ves - ČS hlavní |  | 5 | 50 | [5 empty] | 0.255 | 2025/2025
6 kanalizační přípojky
|  |  |  | počet | délka(km)
S.N |  | přípojky Nová Ves |  | 270 | 1.62 | [5 empty] | 5.6044 | 2024/2025
7 jímky
|  |  | typ |  | počet ks
|  | SOUČET |  |  |  | 0 |  |  | 0 |  | 39.2066