## tab.VI
Plán rozvoje pro kraj : Jihomoravský
Tab. VI - KANALIZACE - ZÁKLADNÍ ÚDAJE
CZ0643.6208.0216.01 - Pravlov
(provozní skupina)
| jednotky | 2017 | 2020 | 2025 | 2030 | 2035 | 2040 | 2045 | 2050
Celkový počet obyvatel | os. | 629 | 625 | 624 | 622 | 618 | 613 | 608 | 602
Odkanalizování
Počet obyv. napoj na kanalizaci | os. | 502 | 512 | 532 | 551 | 547 | 542 | 537 | 532
Počet obyv. napoj na kanalizaci | % | 79.8092 | 81.92 | 85.2564 | 88.5852 | 88.5113 | 88.4176 | 88.3224 | 88.3721
Přírůstek | os |  | 10 | 20 | 19 | -4 | -5 | -5 | -5
Čištění odpadních vod
Počet obyv. napoj ČOV | os. | 502 | 512 | 532 | 551 | 547 | 542 | 537 | 532
Počet obyv. napoj ČOV | % | 79.8092 | 81.92 | 85.2564 | 88.5852 | 88.5113 | 88.4176 | 88.3224 | 88.3721
Počet obyv. se svozem na ČOV | os. | 127 | 113 | 92 | 71 | 71 | 71 | 71 | 70
Počet obyv. se svozem na ČOV | % | 20.1908 | 18.08 | 14.7436 | 11.4148 | 11.4887 | 11.5824 | 11.6776 | 11.6279
Celková produkce odp. vod | mil. m3/rok | 0.025681 | 0.025608 | 0.025718 | 0.025784 | 0.025608 | 0.025389 | 0.02517 | 0.024915
Odpad. vody čištěné na ČOV | mil. m3/rok | 0.022915 | 0.023251 | 0.023973 | 0.024652 | 0.024477 | 0.024258 | 0.024039 | 0.023813
Odpad. vody čištěné na ČOV | % | 89.2268 | 90.7925 | 93.216 | 95.6116 | 95.5815 | 95.5434 | 95.5046 | 95.5757
Přírustek odp. vody čištěné na ČOV | mil. m3/rok |  | 0.0003358 | 0.0007227 | 0.0006789 | -0.0001752 | -0.000219 | -0.000219 | -0.0002263
Přírustek odp. vody čištěné na ČOV | % |  | 1.4443 | 3.0146 | 2.7539 | -0.71578 | -0.9028 | -0.91102 | -0.95034
Odpad. vody čištěné v septicích | mil. m3/rok | 0 | 0 | 0 | 0 | 0 | 0 | 0 | 0
Odpad. vody čištěné v septicích | % | 0 | 0 | 0 | 0 | 0 | 0 | 0 | 0
Odpad. vody nečištěné | tis. m3/rok | 2.7667 | 2.3579 | 1.7447 | 1.1315 | 1.1315 | 1.1315 | 1.1315 | 1.1023
Odpad. vody nečištěné | % | 10.7732 | 9.2075 | 6.784 | 4.3884 | 4.4185 | 4.4566 | 4.4954 | 4.4243
Počet ČOV | ks | 0 | 0 | 0 | 0 | 0 | 0 | 0 | 0
Celková kapacita ČOV | m3/d | 0 | 0 | 0 | 0 | 0 | 0 | 0 | 0
Přírůstek | m3/d |  | 0 | 0 | 0 | 0 | 0 | 0 | 0
Přebytek kapacity | m3/d
Nedostatek kapacity | m3/d | 0 | 0 | 0 | 0 | 0 | 0 | 0 | 0
Celková délka nové kanalizace | km | 0 | 0 | 0.24 | 0.24 | 0.24 | 0.24 | 0.24 | 0.24
Přírůstek | km |  | 0 | 0.24 | 0 | 0 | 0 | 0 | 0
Přírůstek | % |  | 0 | 4.0213 | 0 | 0 | 0 | 0 | 0
Celková délka rek. kanalizace | km | 0 | 0 | 0 | 0 | 0 | 0 | 0 | 0
Přírůstek | km |  | 0 | 0 | 0 | 0 | 0 | 0 | 0
Přírůstek | % |  | 0 | 0 | 0 | 0 | 0 | 0 | 0
Produkce zněčištění
BSK5 | t/rok | 15.0566 | 15.153 | 15.4326 | 15.6851 | 15.5771 | 15.4421 | 15.307 | 15.1595
NL | t/rok | 13.8019 | 13.8902 | 14.1465 | 14.378 | 14.279 | 14.1552 | 14.0314 | 13.8962
CHSK | t/rok | 28.1395 | 28.3127 | 28.8245 | 29.2858 | 29.0844 | 28.8325 | 28.5807 | 28.3052
Odstranění znečištění
BSK5 | t/rok | 13.7039 | 13.895 | 14.312 | 14.703 | 14.5988 | 14.4686 | 14.3383 | 14.2031
NL | t/rok | 12.4511 | 12.6247 | 13.0035 | 13.3586 | 13.2639 | 13.1456 | 13.0273 | 12.9045
CHSK | t/rok | 24.8651 | 25.2005 | 25.9391 | 26.6306 | 26.4422 | 26.2068 | 25.9714 | 25.7263
Celkové investiční náklady ročně | mil. Kč | 0 | 0.95479 | 0.51891 | 0 | 0 | 0 | 0 | 0
Celkové investiční náklady součtově | mil. Kč | 0 | 0.95479 | 1.4737 | 1.4737 | 1.4737 | 1.4737 | 1.4737 | 1.4737

## tab.IX
Kraj : Jihomoravský |  |  |  |  | Provozní skupina : |  | CZ0643.6208.0216.01 - Pravlov
Tab. IX - KANALIZACE - REKAPITULACE VSTUPNÍCH ÚDAJŮ
CZ0643.6208.0216.01 - Pravlov
(číslo a název obce)
| jedn. | 2017 | 2020 | 2025 | 2030 | 2035 | 2040 | 2045 | 2050
Počet trvale bydl.obyvatel | os. | 586 | 582 | 581 | 579 | 575 | 570 | 565 | 559
Počet osob s ČOP | os. | 43 | 43 | 43 | 43 | 43 | 43 | 43 | 43
ODKANALIZOVÁNÍ OBCE
Rozsah odkanalizování | - | 2017: celá obec
Typ kanalizace | - | 2017: splašková kanalizace
Počet obyv.napoj.na kanal.
- trvale bydlící | os. | 502 | 512 | 532 | 551 | 547 | 542 | 537 | 532
- počet osob s ČOP | os. | 0 | 0 | 0 | 0 | 0 | 0 | 0 | 0
Počet obyv.nenapoj.na kanal.
- trvale bydlící | os. | 84 | 70 | 49 | 28 | 28 | 28 | 28 | 27
- počet osob s ČOP | os. | 43 | 43 | 43 | 43 | 43 | 43 | 43 | 43
LIKVIDACE ODPADNÍCH VOD
Počet obyv.napoj.na ČOV
- trvale bydlící | os. | 502 | 512 | 532 | 551 | 547 | 542 | 537 | 532
- počet osob s ČOP | os. | 0 | 0 | 0 | 0 | 0 | 0 | 0 | 0
Počet obyv.napoj.na septiky
- trvale bydlící | os. | 0 | 0 | 0 | 0 | 0 | 0 | 0 | 0
- počet osob s ČOP | os. | 0 | 0 | 0 | 0 | 0 | 0 | 0 | 0
Počet obyv.s odvoz OV
- trvale bydlící | os. | 84 | 70 | 49 | 28 | 28 | 28 | 28 | 27
- počet osob s ČOP | os. | 43 | 43 | 43 | 43 | 43 | 43 | 43 | 43
Průmysl,zemědelství,vybavenost | - | 2017: zemědělství, vybavenost
Způsob likvidace | - | obecní ČOV | obecní ČOV | obecní ČOV | obecní ČOV | obecní ČOV | obecní ČOV | obecní ČOV | obecní ČOV
Množství odp.vod | m3/d | 12.58 | 12.5 | 12.48 | 12.44 | 12.36 | 12.26 | 12.16 | 12.04
BSK5 | kg/d | 8.806 | 8.75 | 8.736 | 8.708 | 8.652 | 8.582 | 8.512 | 8.428
NL | kg/d | 8.0722 | 8.0208 | 8.008 | 7.9823 | 7.931 | 7.8668 | 7.8027 | 7.7257
CHSK | kg/d | 17.612 | 17.5 | 17.472 | 17.416 | 17.304 | 17.164 | 17.024 | 16.856
N-celk | kg/d | 1.6144 | 1.6042 | 1.6016 | 1.5965 | 1.5862 | 1.5734 | 1.5605 | 1.5451
N-NH4 | kg/d | 0.76319 | 0.75833 | 0.75712 | 0.75469 | 0.74984 | 0.74377 | 0.73771 | 0.73043
N-NO3 | kg/d | 0.14677 | 0.14583 | 0.1456 | 0.14513 | 0.1442 | 0.14303 | 0.14187 | 0.14047
P-celk | kg/d | 0.36692 | 0.36458 | 0.364 | 0.36283 | 0.3605 | 0.35758 | 0.35467 | 0.35117
Počet ČOV | ks | 0 | 0 | 0 | 0 | 0 | 0 | 0 | 0
Kapacita ČOV | m3/d | 0 | 0 | 0 | 0 | 0 | 0 | 0 | 0
Počet čerpacích stanic | ks | 2 | 2 | 2 | 2 | 2 | 2 | 2 | 2
Délka kanal.sítě | km | 5.7282 | 5.7282 | 5.9682 | 5.9682 | 5.9682 | 5.9682 | 5.9682 | 5.9682
Počet kanal.přípojek | ks | 208 | 208 | 216 | 216 | 216 | 216 | 216 | 216
Jímky a septiky | ks | 0 | 0 | 0 | 0 | 0 | 0 | 0 | 0
Mikročistírny | ks | 0 | 0 | 0 | 0 | 0 | 0 | 0 | 0
Vysvětlivka : Počet osob s ČOP = Počet osob s časově omezeným pobytem
|  | 127.581 | 128.2261 | 128.3873 | 128.5486 | 128.7099 | 128.8711 | 129.0324 | 129.1937

## tab.X
Kraj : Jihomoravský | [5 empty] | Provozní skupina: CZ0643.6208.0216.01 - Pravlov
Tab. X - KANALIZACE - BILANCE ODPADNÍCH VOD A ZNEČIŠTĚNÍ
CZ0643.6208.0216.01 - Pravlov
(číslo a název obce)
| jedn. | 2017 | 2020 | 2025 | 2030 | 2035 | 2040 | 2045 | 2050
CELKOVÁ PRODUKCE
odpadních vod | m3/d | 70.36 | 70.16 | 70.46 | 70.64 | 70.16 | 69.56 | 68.96 | 68.26
BSK5 | kg/d | 41.251 | 41.515 | 42.281 | 42.973 | 42.677 | 42.307 | 41.937 | 41.533
NL | kg/d | 37.8134 | 38.0554 | 38.7576 | 39.3919 | 39.1206 | 38.7814 | 38.4423 | 38.0719
CHSK | kg/d | 77.0945 | 77.5692 | 78.9712 | 80.2352 | 79.6832 | 78.9932 | 78.3032 | 77.5485
Počet EO | os. | 687.5167 | 691.9167 | 704.6833 | 716.2167 | 711.2833 | 705.1167 | 698.95 | 692.2167
odp.vod likv. na ČOV | m3/d | 62.78 | 63.7 | 65.68 | 67.54 | 67.06 | 66.46 | 65.86 | 65.24
odp.vod likv. v septicích | m3/d | 0 | 0 | 0 | 0 | 0 | 0 | 0 | 0
odp.vod likv. jiným způsobem | m3/d | 7.58 | 6.46 | 4.78 | 3.1 | 3.1 | 3.1 | 3.1 | 3.02
PŘÍSUN ODP. VOD Z JINÝCH LOKALIT
množství odpadních vod | m3/d | 0 | 0 | 0 | 0 | 0 | 0 | 0 | 0
BSK5 | kg/d | 0 | 0 | 0 | 0 | 0 | 0 | 0 | 0
NL | kg/d | 0 | 0 | 0 | 0 | 0 | 0 | 0 | 0
CHSK | kg/d | 0 | 0 | 0 | 0 | 0 | 0 | 0 | 0
ODVEDENÍ ODP. VOD NA JINÉ LOKALITY
množství odpadních vod | m3/d | 62.78 | 63.7 | 65.68 | 67.54 | 67.06 | 66.46 | 65.86 | 65.24
BSK5 | kg/d | 38.926 | 39.47 | 40.656 | 41.768 | 41.472 | 41.102 | 40.732 | 40.348
NL | kg/d | 35.6822 | 36.1808 | 37.268 | 38.2873 | 38.016 | 37.6768 | 37.3377 | 36.9857
CHSK | kg/d | 72.832 | 73.82 | 75.992 | 78.026 | 77.474 | 76.784 | 76.094 | 75.376
PŘÍTOK NA ČOV
množství odpadních vod | m3/d
BSK5 | kg/d
NL | kg/d
CHSK | kg/d
Počet EO | os
Typ ČOV | -
Dočištění - snížení BSK5 | -
Denitrifikace | -
Odstraňování fosforu | -
množství odpadních vod | m3/d
ODSTRANĚNÉ ZNEČIŠTĚNÍ
BSK5 | kg/d | 37.5448 | 38.0686 | 39.211 | 40.2821 | 39.9967 | 39.6399 | 39.2831 | 38.9127
NL | kg/d | 34.1127 | 34.5883 | 35.626 | 36.5988 | 36.3395 | 36.0153 | 35.6912 | 35.3547
CHSK | kg/d | 68.1235 | 69.0425 | 71.066 | 72.9605 | 72.4445 | 71.7995 | 71.1545 | 70.483
ZBYTKOVÉ ZNEČIŠTĚNÍ
BSK5 | kg/d | 1.3812 | 1.4014 | 1.445 | 1.4859 | 1.4753 | 1.4621 | 1.4489 | 1.4353
NL | kg/d | 1.5695 | 1.5925 | 1.642 | 1.6885 | 1.6765 | 1.6615 | 1.6465 | 1.631
CHSK | kg/d | 4.7085 | 4.7775 | 4.926 | 5.0655 | 5.0295 | 4.9845 | 4.9395 | 4.893
Produkce kalů | m3/r | 456.7956 | 463.168 | 477.0677 | 490.0991 | 486.6263 | 482.2852 | 477.9441 | 473.4381
Způsob likvidace kalů | -
Množství kalu po odvodnění | m3/r | 109.6309 | 111.1603 | 114.4962 | 117.6238 | 116.7903 | 115.7484 | 114.7066 | 113.6251
Typ čistírny odpadních vod: |  | 2030: Způsoby likvidace kalů:
0 - neurčeno |  | 2017: 10 - aktivační s nitrifikací; 2030: 0 - neurčeno
1 - septik |  | 2017: 11 - aktivační s denitrif. a nitrif.; 2030: 1 - přímá aplikace na zemědělské a lesní půdě
2 - septik s dočištěním |  | 2017: 12 - čist. s biologickými filtry; 2030: 2 - kompostování
3 - domovní mikročistírna - disky |  | 2017: 13 - aktivační čistírna a rybník; 2030: 3 - skládkování
4 - domovní mikročistírna - filtry |  | 2017: 14 - aktiv. č. s nitrif. a rybník; 2030: 4 - spalování
5 - kořenová čistírna |  | 2017: 15 - aktiv. č. s nitr. a mikrosíty; 2030: 5 - rekultivace
6 - stabilizační nádrž |  | 2017: 16 - aktivač. č. a rycholfiltrace; 2030: 6 - převoz do jiné ČOV ke zpracování
7 - čistírna s biokontaktory |  | 2017: 17 - č. s nitrif. a srážením P; 2030: 101 - přímá aplikace na zemědělské a lesní půdě + kompostování
8 - malá aktiv. čistírna s nitrifikací |  | 2017: 18 - č. s denitrif. + nitr. + sráž. P; 2030: 102 - přímá aplikace na zemědělské a lesní půdě + skládkování
9 - aktivační čistírna |  | 2017: 19 - č. s denit., nitr., sráž. P, filtr.; 2030: 103 - kompostování + spalování
104 - skládkování + převoz do jiné ČOV
105 - přímá aplikace na zem. a les. půdě + kompostování + převoz do jiné ČOV
106 - kompostování + skládkování + rekultivace

## tab.XII
Plán rozvoje pro kraj : Jihomoravský |  |  |  | Provozní skupina : |  | CZ0643.6208.0216.01-Pravlov
Tab. XII - TECHNICKÉ A FINANČNÍ ÚDAJE KANALIZACÍ
CZ0643.6208.0216.01-Pravlov
(číslo a název obce)
ID | K | H l a v n í o b j e k t y |  |  |  | stávající objekty |  |  | rekonstrukce |  | nové stavby
|  | 1 čistírny odpadních vod |  |  |  | DHM | rok uved. | posl. rekon. | DHM | rok zaháj. | DHM | rok zaháj.
|  | název | typ ČOV |  | kap. m3/d | mil. Kč | do provozu | /rok zrušení | mil.Kč | /ukončení | mil. Kč | /ukončení
2 biologický rybník
|  |  | plocha (ha) |  | kap. EO
3 kanalizační síť
|  |  |  | DN(mm) | délka(km)
K.S |  | KS Pravlov |  | < 100 | 4.0315 |  | 2015 | 2015
K.N |  | Dostavba KS Pravlov |  | < 100 | 0.24 | [5 empty] | 1.3076 | 2019/2021
4 výtlačné řady
|  |  |  | DN(mm) | délka(km)
V.S |  | Pravlov z ČSOV1 |  | < 100 | 1.4882 |  | 2015 | 2015
V.S |  | Pravlov z ČSOV2 |  | < 100 | 0.2085 |  | 2015 | 2015
5 čerpací stanice
|  |  |  | Qkap(l/s) | h(m)
S.S |  | ČSOV1 |  | 3.02 | 40.9 |  | 2015 | 2015
S.S |  | ČSOV2 |  | 1.1 | 11.98 |  | 2015 | 2015
6 kanalizační přípojky
|  |  |  | počet | délka(km)
S.S |  | přípojky Pravlov |  | 208 | 637 |  | 2015 | 2015
S.N |  | přípojky Pravlov |  | 8 | 0.048 | [5 empty] | 0.16606 | 2020/2021
7 jímky
|  |  | typ |  | počet ks
|  | SOUČET |  |  |  | 0 |  |  | 0 |  | 1.4737