## tab.VI
Plán rozvoje pro kraj : Jihomoravský
Tab. VI - KANALIZACE - ZÁKLADNÍ ÚDAJE
CZ0643.6208.0217.01 - Senorady
(provozní skupina)
| jednotky | 2017 | 2020 | 2025 | 2030 | 2035 | 2040 | 2045 | 2050
Celkový počet obyvatel | os. | 391 | 388 | 388 | 386 | 383 | 380 | 377 | 373
Odkanalizování
Počet obyv. napoj na kanalizaci | os. | 0 | 0 | 369 | 367 | 364 | 361 | 359 | 355
Počet obyv. napoj na kanalizaci | % | 0 | 0 | 95.1031 | 95.0777 | 95.0392 | 95 | 95.2255 | 95.1743
Přírůstek | os |  | 0 | 369 | -2 | -3 | -3 | -2 | -4
Čištění odpadních vod
Počet obyv. napoj ČOV | os. | 0 | 0 | 369 | 367 | 364 | 361 | 359 | 355
Počet obyv. napoj ČOV | % | 0 | 0 | 95.1031 | 95.0777 | 95.0392 | 95 | 95.2255 | 95.1743
Počet obyv. se svozem na ČOV | os. | 391 | 388 | 19 | 19 | 19 | 19 | 18 | 18
Počet obyv. se svozem na ČOV | % | 100 | 100 | 4.8969 | 4.9223 | 4.9608 | 5 | 4.7745 | 4.8257
Celková produkce odp. vod | mil. m3/rok | 0.014272 | 0.014162 | 0.016856 | 0.016768 | 0.016637 | 0.016505 | 0.016381 | 0.016206
Odpad. vody čištěné na ČOV | mil. m3/rok | 0 | 0 | 0.016301 | 0.016213 | 0.016082 | 0.015951 | 0.015856 | 0.01568
Odpad. vody čištěné na ČOV | % | 0 | 0 | 96.7085 | 96.6913 | 96.6652 | 96.6387 | 96.7914 | 96.7568
Přírustek odp. vody čištěné na ČOV | mil. m3/rok |  | 0 | 0.016301 | -8.76e-05 | -0.0001314 | -0.0001314 | -9.49e-05 | -0.0001752
Přírustek odp. vody čištěné na ČOV | % | 0 | 0 | 100 | -0.5403 | -0.81707 | -0.8238 | -0.59853 | -1.1173
Odpad. vody čištěné v septicích | mil. m3/rok | 0 | 0 | 0 | 0 | 0 | 0 | 0 | 0
Odpad. vody čištěné v septicích | % | 0 | 0 | 0 | 0 | 0 | 0 | 0 | 0
Odpad. vody nečištěné | tis. m3/rok | 14.2715 | 14.162 | 0.5548 | 0.5548 | 0.5548 | 0.5548 | 0.5256 | 0.5256
Odpad. vody nečištěné | % | 100 | 100 | 3.2915 | 3.3087 | 3.3348 | 3.3613 | 3.2086 | 3.2432
Počet ČOV | ks | 0 | 1 | 1 | 1 | 1 | 1 | 1 | 1
Celková kapacita ČOV | m3/d | 0 | 81 | 81 | 81 | 81 | 81 | 81 | 81
Přírůstek | m3/d |  | 81 | 0 | 0 | 0 | 0 | 0 | 0
Přebytek kapacity | m3/d |  | 81 | 81 | 81 | 81 | 81 | 81 | 81
Nedostatek kapacity | m3/d | 2017: 0
Celková délka nové kanalizace | km | 0 | 0 | 4.114 | 4.114 | 4.114 | 4.114 | 4.114 | 4.114
Přírůstek | km |  | 0 | 4.114 | 0 | 0 | 0 | 0 | 0
Přírůstek | % |  | 0 | 100 | 0 | 0 | 0 | 0 | 0
Celková délka rek. kanalizace | km | 0 | 0 | 0 | 0 | 0 | 0 | 0 | 0
Přírůstek | km |  | 0 | 0 | 0 | 0 | 0 | 0 | 0
Přírůstek | % |  | 0 | 0 | 0 | 0 | 0 | 0 | 0
Produkce zněčištění
BSK5 | t/rok | 3.8533 | 3.8237 | 9.2111 | 9.1622 | 9.0889 | 9.0155 | 8.9567 | 8.8589
NL | t/rok | 3.5322 | 3.5051 | 8.4435 | 8.3987 | 8.3315 | 8.2642 | 8.2103 | 8.1207
CHSK | t/rok | 7.2309 | 7.1754 | 17.0523 | 16.9618 | 16.826 | 16.6902 | 16.5812 | 16.4002
Odstranění znečištění
BSK5 | t/rok | 0 | 0 | 8.5834 | 8.5371 | 8.4677 | 8.3983 | 8.3497 | 8.2571
NL | t/rok | 0 | 0 | 7.6644 | 7.623 | 7.561 | 7.499 | 7.4557 | 7.373
CHSK | t/rok | 0 | 0 | 15.0049 | 14.924 | 14.8027 | 14.6814 | 14.5962 | 14.4344
Celkové investiční náklady ročně | mil. Kč | 0 | 18.87 | 8.3429 | 0 | 0 | 0 | 0 | 0
Celkové investiční náklady součtově | mil. Kč | 0 | 18.87 | 27.2129 | 27.2129 | 27.2129 | 27.2129 | 27.2129 | 27.2129

## tab.IX
Kraj : Jihomoravský |  |  |  |  | Provozní skupina : |  | CZ0643.6208.0217.01 - Senorady
Tab. IX - KANALIZACE - REKAPITULACE VSTUPNÍCH ÚDAJŮ
CZ0643.6208.0217.01 - Senorady
(číslo a název obce)
| jedn. | 2017 | 2020 | 2025 | 2030 | 2035 | 2040 | 2045 | 2050
Počet trvale bydl.obyvatel | os. | 391 | 388 | 388 | 386 | 383 | 380 | 377 | 373
Počet osob s ČOP | os. | 0 | 0 | 0 | 0 | 0 | 0 | 0 | 0
ODKANALIZOVÁNÍ OBCE
Rozsah odkanalizování | - | 2017: celá obec
Typ kanalizace | - | 2017: splašková kanalizace
Počet obyv.napoj.na kanal.
- trvale bydlící | os. | 0 | 0 | 369 | 367 | 364 | 361 | 359 | 355
- počet osob s ČOP | os. | 0 | 0 | 0 | 0 | 0 | 0 | 0 | 0
Počet obyv.nenapoj.na kanal.
- trvale bydlící | os. | 391 | 388 | 19 | 19 | 19 | 19 | 18 | 18
- počet osob s ČOP | os. | 0 | 0 | 0 | 0 | 0 | 0 | 0 | 0
LIKVIDACE ODPADNÍCH VOD
Počet obyv.napoj.na ČOV
- trvale bydlící | os. | 0 | 0 | 369 | 367 | 364 | 361 | 359 | 355
- počet osob s ČOP | os. | 0 | 0 | 0 | 0 | 0 | 0 | 0 | 0
Počet obyv.napoj.na septiky
- trvale bydlící | os. | 0 | 0 | 0 | 0 | 0 | 0 | 0 | 0
- počet osob s ČOP | os. | 0 | 0 | 0 | 0 | 0 | 0 | 0 | 0
Počet obyv.s odvoz OV
- trvale bydlící | os. | 391 | 388 | 19 | 19 | 19 | 19 | 18 | 18
- počet osob s ČOP | os. | 0 | 0 | 0 | 0 | 0 | 0 | 0 | 0
Průmysl,zemědelství,vybavenost | - | 2017: vybavenost
Způsob likvidace | - | jímky na vyvážení | jímky na vyvážení | obecní ČOV | obecní ČOV | obecní ČOV | obecní ČOV | obecní ČOV | obecní ČOV
Množství odp.vod | m3/d | 7.82 | 7.76 | 7.76 | 7.72 | 7.66 | 7.6 | 7.54 | 7.46
BSK5 | kg/d | 2.737 | 2.716 | 2.716 | 2.702 | 2.681 | 2.66 | 2.639 | 2.611
NL | kg/d | 2.5089 | 2.4897 | 2.4897 | 2.4768 | 2.4576 | 2.4383 | 2.4191 | 2.3934
CHSK | kg/d | 5.474 | 5.432 | 5.432 | 5.404 | 5.362 | 5.32 | 5.278 | 5.222
N-celk | kg/d | 0.50178 | 0.49793 | 0.49793 | 0.49537 | 0.49152 | 0.48767 | 0.48382 | 0.47868
N-NH4 | kg/d | 0.23721 | 0.23539 | 0.23539 | 0.23417 | 0.23235 | 0.23053 | 0.22871 | 0.22629
N-NO3 | kg/d | 0.045617 | 0.045267 | 0.045267 | 0.045033 | 0.044683 | 0.044333 | 0.043983 | 0.043517
P-celk | kg/d | 0.11404 | 0.11317 | 0.11317 | 0.11258 | 0.11171 | 0.11083 | 0.10996 | 0.10879
Počet ČOV | ks | 0 | 1 | 1 | 1 | 1 | 1 | 1 | 1
Kapacita ČOV | m3/d | 0 | 81 | 81 | 81 | 81 | 81 | 81 | 81
Počet čerpacích stanic | ks | 0 | 0 | 2 | 2 | 2 | 2 | 2 | 2
Délka kanal.sítě | km | 0 | 0 | 4.114 | 4.114 | 4.114 | 4.114 | 4.114 | 4.114
Počet kanal.přípojek | ks | 0 | 0 | 162 | 162 | 162 | 162 | 162 | 162
Jímky a septiky | ks | 0 | 0 | 0 | 0 | 0 | 0 | 0 | 0
Mikročistírny | ks | 0 | 0 | 0 | 0 | 0 | 0 | 0 | 0
Vysvětlivka : Počet osob s ČOP = Počet osob s časově omezeným pobytem
|  | 127.581 | 128.2261 | 128.3873 | 128.5486 | 128.7099 | 128.8711 | 129.0324 | 129.1937

## tab.X
Kraj : Jihomoravský | [5 empty] | Provozní skupina: CZ0643.6208.0217.01 - Senorady
Tab. X - KANALIZACE - BILANCE ODPADNÍCH VOD A ZNEČIŠTĚNÍ
CZ0643.6208.0217.01 - Senorady
(číslo a název obce)
| jedn. | 2017 | 2020 | 2025 | 2030 | 2035 | 2040 | 2045 | 2050
CELKOVÁ PRODUKCE
odpadních vod | m3/d | 39.1 | 38.8 | 46.18 | 45.94 | 45.58 | 45.22 | 44.88 | 44.4
BSK5 | kg/d | 10.557 | 10.476 | 25.236 | 25.102 | 24.901 | 24.7 | 24.539 | 24.271
NL | kg/d | 9.6773 | 9.603 | 23.133 | 23.0102 | 22.8259 | 22.6417 | 22.4941 | 22.2484
CHSK | kg/d | 19.8107 | 19.6587 | 46.7187 | 46.4707 | 46.0987 | 45.7267 | 45.428 | 44.932
Počet EO | os. | 175.95 | 174.6 | 420.6 | 418.3667 | 415.0167 | 411.6667 | 408.9833 | 404.5167
odp.vod likv. na ČOV | m3/d | 0 | 0 | 44.66 | 44.42 | 44.06 | 43.7 | 43.44 | 42.96
odp.vod likv. v septicích | m3/d | 0 | 0 | 0 | 0 | 0 | 0 | 0 | 0
odp.vod likv. jiným způsobem | m3/d | 39.1 | 38.8 | 1.52 | 1.52 | 1.52 | 1.52 | 1.44 | 1.44
PŘÍSUN ODP. VOD Z JINÝCH LOKALIT
množství odpadních vod | m3/d | 0 | 0 | 0 | 0 | 0 | 0 | 0 | 0
BSK5 | kg/d | 0 | 0 | 0 | 0 | 0 | 0 | 0 | 0
NL | kg/d | 0 | 0 | 0 | 0 | 0 | 0 | 0 | 0
CHSK | kg/d | 0 | 0 | 0 | 0 | 0 | 0 | 0 | 0
ODVEDENÍ ODP. VOD NA JINÉ LOKALITY
množství odpadních vod | m3/d | 0 | 0 | 0 | 0 | 0 | 0 | 0 | 0
BSK5 | kg/d | 0 | 0 | 0 | 0 | 0 | 0 | 0 | 0
NL | kg/d | 0 | 0 | 0 | 0 | 0 | 0 | 0 | 0
CHSK | kg/d | 0 | 0 | 0 | 0 | 0 | 0 | 0 | 0
PŘÍTOK NA ČOV
množství odpadních vod | m3/d |  |  | 44.66 | 44.42 | 44.06 | 43.7 | 43.44 | 42.96
BSK5 | kg/d |  |  | 24.856 | 24.722 | 24.521 | 24.32 | 24.179 | 23.911
NL | kg/d |  |  | 22.7847 | 22.6618 | 22.4776 | 22.2933 | 22.1641 | 21.9184
CHSK | kg/d |  |  | 46.022 | 45.774 | 45.402 | 45.03 | 44.768 | 44.272
Počet EO | os |  |  | 414.2667 | 412.0333 | 408.6833 | 405.3333 | 402.9833 | 398.5167
Typ ČOV | - |  |  | 18 | 18 | 18 | 18 | 18 | 18
Dočištění - snížení BSK5 | - | bar: 2025 to 2050
Denitrifikace | - |  |  | ano | ano | ano | ano | ano | ano
Odstraňování fosforu | - |  |  | ano | ano | ano | ano | ano | ano
množství odpadních vod | m3/d |  |  | 44.66 | 44.42 | 44.06 | 43.7 | 43.44 | 42.96
ODSTRANĚNÉ ZNEČIŠTĚNÍ
BSK5 | kg/d | 0 | 0 | 23.5162 | 23.3894 | 23.1992 | 23.009 | 22.8758 | 22.6222
NL | kg/d | 0 | 0 | 20.9983 | 20.885 | 20.7152 | 20.5453 | 20.4265 | 20.2
CHSK | kg/d | 0 | 0 | 41.1094 | 40.8878 | 40.5554 | 40.223 | 39.9896 | 39.5464
ZBYTKOVÉ ZNEČIŠTĚNÍ
BSK5 | kg/d | 10.557 | 10.476 | 1.3398 | 1.3326 | 1.3218 | 1.311 | 1.3032 | 1.2888
NL | kg/d | 9.6773 | 9.603 | 1.7864 | 1.7768 | 1.7624 | 1.748 | 1.7376 | 1.7184
CHSK | kg/d | 19.8107 | 19.6587 | 4.9126 | 4.8862 | 4.8466 | 4.807 | 4.7784 | 4.7256
Produkce kalů | m3/r | 0 | 0 | 286.1138 | 284.571 | 282.2569 | 279.9428 | 278.3222 | 275.2368
Způsob likvidace kalů | - |  |  | 0 | 0 | 0 | 0 | 0 | 0
Množství kalu po odvodnění | m3/r | 0 | 0 | 68.6673 | 68.297 | 67.7417 | 67.1863 | 66.7973 | 66.0568
Typ čistírny odpadních vod: |  | 2030: Způsoby likvidace kalů:
0 - neurčeno |  | 2017: 10 - aktivační s nitrifikací; 2030: 0 - neurčeno
1 - septik |  | 2017: 11 - aktivační s denitrif. a nitrif.; 2030: 1 - přímá aplikace na zemědělské a lesní půdě
2 - septik s dočištěním |  | 2017: 12 - čist. s biologickými filtry; 2030: 2 - kompostování
3 - domovní mikročistírna - disky |  | 2017: 13 - aktivační čistírna a rybník; 2030: 3 - skládkování
4 - domovní mikročistírna - filtry |  | 2017: 14 - aktiv. č. s nitrif. a rybník; 2030: 4 - spalování
5 - kořenová čistírna |  | 2017: 15 - aktiv. č. s nitr. a mikrosíty; 2030: 5 - rekultivace
6 - stabilizační nádrž |  | 2017: 16 - aktivač. č. a rycholfiltrace; 2030: 6 - převoz do jiné ČOV ke zpracování
7 - čistírna s biokontaktory |  | 2017: 17 - č. s nitrif. a srážením P; 2030: 101 - přímá aplikace na zemědělské a lesní půdě + kompostování
8 - malá aktiv. čistírna s nitrifikací |  | 2017: 18 - č. s denitrif. + nitr. + sráž. P; 2030: 102 - přímá aplikace na zemědělské a lesní půdě + skládkování
9 - aktivační čistírna |  | 2017: 19 - č. s denit., nitr., sráž. P, filtr.; 2030: 103 - kompostování + spalování
104 - skládkování + převoz do jiné ČOV
105 - přímá aplikace na zem. a les. půdě + kompostování + převoz do jiné ČOV
106 - kompostování + skládkování + rekultivace

## tab.XII
Plán rozvoje pro kraj : Jihomoravský |  |  |  | Provozní skupina : |  | CZ0643.6208.0217.01-Senorady
Tab. XII - TECHNICKÉ A FINANČNÍ ÚDAJE KANALIZACÍ
CZ0643.6208.0217.01-Senorady
(číslo a název obce)
ID | K | H l a v n í o b j e k t y |  |  |  | stávající objekty |  |  | rekonstrukce |  | nové stavby
|  | 1 čistírny odpadních vod |  |  |  | DHM | rok uved. | posl. rekon. | DHM | rok zaháj. | DHM | rok zaháj.
|  | název | typ ČOV |  | kap. m3/d | mil. Kč | do provozu | /rok zrušení | mil.Kč | /ukončení | mil. Kč | /ukončení
C.N |  | ČOV Senorady | čistírna s denitrifikací + nitrifikací + srážením P |  | 81 | [5 empty] | 4.3643 | 2020/2020
2 biologický rybník
|  |  | plocha (ha) |  | kap. EO
3 kanalizační síť
|  |  |  | DN(mm) | délka(km)
K.N |  | Nový KS Senorady |  | < 100 | 3.882 | [5 empty] | 18.4882 | 2019/2021
4 výtlačné řady
|  |  |  | DN(mm) | délka(km)
V.N |  | Senorady z ČS01 |  | < 100 | 0.139 | [5 empty] | 0.36863 | 2020/2021
V.N |  | Senorady z ČS02 |  | < 100 | 0.093 | [5 empty] | 0.24664 | 2020/2021
5 čerpací stanice
|  |  |  | Qkap(l/s) | h(m)
S.N |  | Senorady - ČS01 |  | 1 | 10 | [5 empty] | 0.19125 | 2020/2021
S.N |  | Senorady - ČS02 |  | 1 | 10 | [5 empty] | 0.19125 | 2020/2021
6 kanalizační přípojky
|  |  |  | počet | délka(km)
S.N |  | přípojky Senorady |  | 162 | 0.972 | [5 empty] | 3.3626 | 2020/2021
7 jímky
|  |  | typ |  | počet ks
|  | SOUČET |  |  |  | 0 |  |  | 0 |  | 27.2129