## tab.VI
Plán rozvoje pro kraj : Jihomoravský
Tab. VI - KANALIZACE - ZÁKLADNÍ ÚDAJE
CZ0643.6209.0225.01 - Lelekovice
(provozní skupina)
| jednotky | 2017 | 2020 | 2025 | 2030 | 2035 | 2040 | 2045 | 2050
Celkový počet obyvatel | os. | 2349 | 2336 | 2334 | 2327 | 2313 | 2298 | 2281 | 2264
Odkanalizování
Počet obyv. napoj na kanalizaci | os. | 1976 | 2030 | 2136 | 2236 | 2223 | 2209 | 2192 | 2176
Počet obyv. napoj na kanalizaci | % | 84.1209 | 86.9007 | 91.5167 | 96.0894 | 96.1089 | 96.1271 | 96.0982 | 96.1131
Přírůstek | os |  | 54 | 106 | 100 | -13 | -14 | -17 | -16
Čištění odpadních vod
Počet obyv. napoj ČOV | os. | 1976 | 2030 | 2136 | 2236 | 2223 | 2209 | 2192 | 2176
Počet obyv. napoj ČOV | % | 84.1209 | 86.9007 | 91.5167 | 96.0894 | 96.1089 | 96.1271 | 96.0982 | 96.1131
Počet obyv. se svozem na ČOV | os. | 373 | 306 | 198 | 91 | 90 | 89 | 89 | 88
Počet obyv. se svozem na ČOV | % | 15.8791 | 13.0993 | 8.4833 | 3.9106 | 3.8911 | 3.8729 | 3.9018 | 3.8869
Celková produkce odp. vod | mil. m3/rok | 0.095675 | 0.095595 | 0.096311 | 0.096797 | 0.09618 | 0.095519 | 0.094762 | 0.094012
Odpad. vody čištěné na ČOV | mil. m3/rok | 0.084556 | 0.086474 | 0.090409 | 0.094084 | 0.093497 | 0.092866 | 0.092109 | 0.091388
Odpad. vody čištěné na ČOV | % | 88.3782 | 90.4578 | 93.8715 | 97.1975 | 97.2105 | 97.2224 | 97.2002 | 97.2096
Přírustek odp. vody čištěné na ČOV | mil. m3/rok |  | 0.0019173 | 0.0039353 | 0.0036752 | -0.00058662 | -0.00063118 | -0.00075757 | -0.00072031
Přírustek odp. vody čištěné na ČOV | % |  | 2.2172 | 4.3527 | 3.9063 | -0.62742 | -0.67967 | -0.82247 | -0.78818
Odpad. vody čištěné v septicích | mil. m3/rok | 0 | 0 | 0 | 0 | 0 | 0 | 0 | 0
Odpad. vody čištěné v septicích | % | 0 | 0 | 0 | 0 | 0 | 0 | 0 | 0
Odpad. vody nečištěné | tis. m3/rok | 11.1192 | 9.122 | 5.9024 | 2.7127 | 2.6829 | 2.6531 | 2.6531 | 2.6233
Odpad. vody nečištěné | % | 11.6218 | 9.5422 | 6.1285 | 2.8025 | 2.7895 | 2.7776 | 2.7998 | 2.7904
Počet ČOV | ks | bar: 2017 to 2050
Celková kapacita ČOV | m3/d | 264 | 264 | 264 | 264 | 264 | 264 | 264 | 264
Přírůstek | m3/d |  | 0 | 0 | 0 | 0 | 0 | 0 | 0
Přebytek kapacity | m3/d | 264 | 264 | 264 | 264 | 264 | 264 | 264 | 264
Nedostatek kapacity | m3/d
Celková délka nové kanalizace | km | 0 | 0 | 1.21 | 1.21 | 1.21 | 1.21 | 1.21 | 1.21
Přírůstek | km |  | 0 | 1.21 | 0 | 0 | 0 | 0 | 0
Přírůstek | % |  | 0 | 13.3436 | 0 | 0 | 0 | 0 | 0
Celková délka rek. kanalizace | km | 0 | 0 | 0 | 0 | 0 | 0 | 0 | 0
Přírůstek | km |  | 0 | 0 | 0 | 0 | 0 | 0 | 0
Přírůstek | % |  | 0 | 0 | 0 | 0 | 0 | 0 | 0
Produkce zněčištění
BSK5 | t/rok | 46.524 | 47.1843 | 48.7122 | 50.1032 | 49.7754 | 49.4232 | 49.0075 | 48.6063
NL | t/rok | 42.647 | 43.2523 | 44.6528 | 45.9279 | 45.6275 | 45.3046 | 44.9235 | 44.5558
CHSK | t/rok | 86.2943 | 87.4993 | 90.2995 | 92.8468 | 92.2399 | 91.5877 | 90.8183 | 90.0757
Odstranění znečištění
BSK5 | t/rok | 41.9409 | 43.0481 | 45.2778 | 47.369 | 47.0615 | 46.7304 | 46.3314 | 45.9534
NL | t/rok | 38.0371 | 39.0428 | 41.0677 | 42.9669 | 42.6878 | 42.3874 | 42.0252 | 41.6822
CHSK | t/rok | 74.9606 | 76.9184 | 80.869 | 84.5726 | 84.0231 | 83.4317 | 82.7191 | 82.0438
Celkové investiční náklady ročně | mil. Kč | 0 | 2.372 | 5.9299 | 0 | 0 | 0 | 0 | 0
Celkové investiční náklady součtově | mil. Kč | 0 | 2.372 | 8.3019 | 8.3019 | 8.3019 | 8.3019 | 8.3019 | 8.3019

## tab.IX
Kraj : Jihomoravský |  |  |  |  | Provozní skupina : |  | CZ0643.6209.0225.01 - Lelekovice
Tab. IX - KANALIZACE - REKAPITULACE VSTUPNÍCH ÚDAJŮ
CZ0643.6209.0225.01 - Lelekovice
(číslo a název obce)
| jedn. | 2017 | 2020 | 2025 | 2030 | 2035 | 2040 | 2045 | 2050
Počet trvale bydl.obyvatel | os. | 1849 | 1836 | 1834 | 1827 | 1813 | 1798 | 1781 | 1764
Počet osob s ČOP | os. | 500 | 500 | 500 | 500 | 500 | 500 | 500 | 500
ODKANALIZOVÁNÍ OBCE
Rozsah odkanalizování | - | 2017: celá obec
Typ kanalizace | - | 2017: splašková kanalizace
Počet obyv.napoj.na kanal.
- trvale bydlící | os. | 1476 | 1530 | 1636 | 1736 | 1723 | 1709 | 1692 | 1676
- počet osob s ČOP | os. | 500 | 500 | 500 | 500 | 500 | 500 | 500 | 500
Počet obyv.nenapoj.na kanal.
- trvale bydlící | os. | 373 | 306 | 198 | 91 | 90 | 89 | 89 | 88
- počet osob s ČOP | os. | 0 | 0 | 0 | 0 | 0 | 0 | 0 | 0
LIKVIDACE ODPADNÍCH VOD
Počet obyv.napoj.na ČOV
- trvale bydlící | os. | 1476 | 1530 | 1636 | 1736 | 1723 | 1709 | 1692 | 1676
- počet osob s ČOP | os. | 500 | 500 | 500 | 500 | 500 | 500 | 500 | 500
Počet obyv.napoj.na septiky
- trvale bydlící | os. | 0 | 0 | 0 | 0 | 0 | 0 | 0 | 0
- počet osob s ČOP | os. | 0 | 0 | 0 | 0 | 0 | 0 | 0 | 0
Počet obyv.s odvoz OV
- trvale bydlící | os. | 373 | 306 | 198 | 91 | 90 | 89 | 89 | 88
- počet osob s ČOP | os. | 0 | 0 | 0 | 0 | 0 | 0 | 0 | 0
Průmysl,zemědelství,vybavenost | - | 2017: vybavenost
Způsob likvidace | - | obecní ČOV | obecní ČOV | obecní ČOV | obecní ČOV | obecní ČOV | obecní ČOV | obecní ČOV | obecní ČOV
Množství odp.vod | m3/d | 46.98 | 46.72 | 46.68 | 46.54 | 46.26 | 45.96 | 45.62 | 45.28
BSK5 | kg/d | 16.443 | 16.352 | 16.338 | 16.289 | 16.191 | 16.086 | 15.967 | 15.848
NL | kg/d | 15.0728 | 14.9893 | 14.9765 | 14.9316 | 14.8418 | 14.7455 | 14.6364 | 14.5273
CHSK | kg/d | 32.886 | 32.704 | 32.676 | 32.578 | 32.382 | 32.172 | 31.934 | 31.696
N-celk | kg/d | 3.0146 | 2.9979 | 2.9953 | 2.9863 | 2.9684 | 2.9491 | 2.9273 | 2.9055
N-NH4 | kg/d | 1.4251 | 1.4172 | 1.416 | 1.4117 | 1.4032 | 1.3941 | 1.3838 | 1.3735
N-NO3 | kg/d | 0.27405 | 0.27253 | 0.2723 | 0.27148 | 0.26985 | 0.2681 | 0.26612 | 0.26413
P-celk | kg/d | 0.68513 | 0.68133 | 0.68075 | 0.67871 | 0.67463 | 0.67025 | 0.66529 | 0.66033
Počet ČOV | ks | bar: 2017 to 2050
Kapacita ČOV | m3/d | 264 | 264 | 264 | 264 | 264 | 264 | 264 | 264
Počet čerpacích stanic | ks | 3 | 3 | 3 | 3 | 3 | 3 | 3 | 3
Délka kanal.sítě | km | 7.858 | 7.858 | 9.068 | 9.068 | 9.068 | 9.068 | 9.068 | 9.068
Počet kanal.přípojek | ks | 510 | 510 | 545 | 545 | 545 | 545 | 545 | 545
Jímky a septiky | ks | 0 | 0 | 0 | 0 | 0 | 0 | 0 | 0
Mikročistírny | ks | 0 | 0 | 0 | 0 | 0 | 0 | 0 | 0
Vysvětlivka : Počet osob s ČOP = Počet osob s časově omezeným pobytem
|  | 127.581 | 128.2261 | 128.3873 | 128.5486 | 128.7099 | 128.8711 | 129.0324 | 129.1937

## tab.X
Kraj : Jihomoravský | [5 empty] | Provozní skupina: CZ0643.6209.0225.01 - Lelekovice
Tab. X - KANALIZACE - BILANCE ODPADNÍCH VOD A ZNEČIŠTĚNÍ
CZ0643.6209.0225.01 - Lelekovice
(číslo a název obce)
| jedn. | 2017 | 2020 | 2025 | 2030 | 2035 | 2040 | 2045 | 2050
CELKOVÁ PRODUKCE
odpadních vod | m3/d | 262.1246 | 261.9054 | 263.8664 | 265.1965 | 263.5077 | 261.6967 | 259.6212 | 257.5661
BSK5 | kg/d | 127.463 | 129.272 | 133.458 | 137.269 | 136.371 | 135.406 | 134.267 | 133.168
NL | kg/d | 116.8411 | 118.4993 | 122.3365 | 125.8299 | 125.0068 | 124.1222 | 123.0781 | 122.0707
CHSK | kg/d | 236.4227 | 239.724 | 247.396 | 254.3747 | 252.712 | 250.9253 | 248.8173 | 246.7827
Počet EO | os. | 2124.3833 | 2154.5333 | 2224.3 | 2287.8167 | 2272.85 | 2256.7667 | 2237.7833 | 2219.4667
odp.vod likv. na ČOV | m3/d | 231.6609 | 236.9138 | 247.6953 | 257.7643 | 256.1572 | 254.4279 | 252.3524 | 250.3789
odp.vod likv. v septicích | m3/d | 0 | 0 | 0 | 0 | 0 | 0 | 0 | 0
odp.vod likv. jiným způsobem | m3/d | 30.4637 | 24.9916 | 16.1711 | 7.4322 | 7.3505 | 7.2688 | 7.2688 | 7.1871
PŘÍSUN ODP. VOD Z JINÝCH LOKALIT
množství odpadních vod | m3/d | 0 | 0 | 0 | 0 | 0 | 0 | 0 | 0
BSK5 | kg/d | 0 | 0 | 0 | 0 | 0 | 0 | 0 | 0
NL | kg/d | 0 | 0 | 0 | 0 | 0 | 0 | 0 | 0
CHSK | kg/d | 0 | 0 | 0 | 0 | 0 | 0 | 0 | 0
ODVEDENÍ ODP. VOD NA JINÉ LOKALITY
množství odpadních vod | m3/d | 0 | 0 | 0 | 0 | 0 | 0 | 0 | 0
BSK5 | kg/d | 0 | 0 | 0 | 0 | 0 | 0 | 0 | 0
NL | kg/d | 0 | 0 | 0 | 0 | 0 | 0 | 0 | 0
CHSK | kg/d | 0 | 0 | 0 | 0 | 0 | 0 | 0 | 0
PŘÍTOK NA ČOV
množství odpadních vod | m3/d | 231.6609 | 236.9138 | 247.6953 | 257.7643 | 256.1572 | 254.4279 | 252.3524 | 250.3789
BSK5 | kg/d | 120.003 | 123.152 | 129.498 | 135.449 | 134.571 | 133.626 | 132.487 | 131.408
NL | kg/d | 110.0028 | 112.8893 | 118.7065 | 124.1616 | 123.3568 | 122.4905 | 121.4464 | 120.4573
CHSK | kg/d | 222.746 | 228.504 | 240.136 | 251.038 | 249.412 | 247.662 | 245.554 | 243.556
Počet EO | os | 2000.05 | 2052.5333 | 2158.3 | 2257.4833 | 2242.85 | 2227.1 | 2208.1167 | 2190.1333
Typ ČOV | - | 17 | 17 | 17 | 17 | 17 | 17 | 17 | 17
Dočištění - snížení BSK5 | - | bar: 2017 to 2050
Denitrifikace | - | bar: 2017 to 2050
Odstraňování fosforu | - | ano | ano | ano | ano | ano | ano | ano | ano
množství odpadních vod | m3/d | 231.6609 | 236.9138 | 247.6953 | 257.7643 | 256.1572 | 254.4279 | 252.3524 | 250.3789
ODSTRANĚNÉ ZNEČIŠTĚNÍ
BSK5 | kg/d | 114.9065 | 117.9399 | 124.0487 | 129.7782 | 128.9355 | 128.0286 | 126.9352 | 125.8997
NL | kg/d | 104.2112 | 106.9665 | 112.5141 | 117.7175 | 116.9528 | 116.1298 | 115.1376 | 114.1979
CHSK | kg/d | 205.3714 | 210.7355 | 221.5588 | 231.7057 | 230.2002 | 228.5799 | 226.6276 | 224.7776
ZBYTKOVÉ ZNEČIŠTĚNÍ
BSK5 | kg/d | 5.0965 | 5.2121 | 5.4493 | 5.6708 | 5.6355 | 5.5974 | 5.5518 | 5.5083
NL | kg/d | 5.7915 | 5.9228 | 6.1924 | 6.4441 | 6.4039 | 6.3607 | 6.3088 | 6.2595
CHSK | kg/d | 17.3746 | 17.7685 | 18.5772 | 19.3323 | 19.2118 | 19.0821 | 18.9264 | 18.7784
Produkce kalů | m3/r | 1398.0286 | 1434.9354 | 1509.2592 | 1578.9679 | 1568.7158 | 1557.6811 | 1544.3788 | 1531.7792
Způsob likvidace kalů | - | 2 | 2 | 2 | 2 | 2 | 2 | 2 | 2
Množství kalu po odvodnění | m3/r | 335.5269 | 344.3845 | 362.2222 | 378.9523 | 376.4918 | 373.8435 | 370.6509 | 367.627
Typ čistírny odpadních vod: |  | 2030: Způsoby likvidace kalů:
0 - neurčeno |  | 2017: 10 - aktivační s nitrifikací; 2030: 0 - neurčeno
1 - septik |  | 2017: 11 - aktivační s denitrif. a nitrif.; 2030: 1 - přímá aplikace na zemědělské a lesní půdě
2 - septik s dočištěním |  | 2017: 12 - čist. s biologickými filtry; 2030: 2 - kompostování
3 - domovní mikročistírna - disky |  | 2017: 13 - aktivační čistírna a rybník; 2030: 3 - skládkování
4 - domovní mikročistírna - filtry |  | 2017: 14 - aktiv. č. s nitrif. a rybník; 2030: 4 - spalování
5 - kořenová čistírna |  | 2017: 15 - aktiv. č. s nitr. a mikrosíty; 2030: 5 - rekultivace
6 - stabilizační nádrž |  | 2017: 16 - aktivač. č. a rycholfiltrace; 2030: 6 - převoz do jiné ČOV ke zpracování
7 - čistírna s biokontaktory |  | 2017: 17 - č. s nitrif. a srážením P; 2030: 101 - přímá aplikace na zemědělské a lesní půdě + kompostování
8 - malá aktiv. čistírna s nitrifikací |  | 2017: 18 - č. s denitrif. + nitr. + sráž. P; 2030: 102 - přímá aplikace na zemědělské a lesní půdě + skládkování
9 - aktivační čistírna |  | 2017: 19 - č. s denit., nitr., sráž. P, filtr.; 2030: 103 - kompostování + spalování
104 - skládkování + převoz do jiné ČOV
105 - přímá aplikace na zem. a les. půdě + kompostování + převoz do jiné ČOV
106 - kompostování + skládkování + rekultivace

## tab.XII
Plán rozvoje pro kraj : Jihomoravský |  |  |  | Provozní skupina : |  | CZ0643.6209.0225.01-Lelekovice
Tab. XII - TECHNICKÉ A FINANČNÍ ÚDAJE KANALIZACÍ
CZ0643.6209.0225.01-Lelekovice
(číslo a název obce)
ID | K | H l a v n í o b j e k t y |  |  |  | stávající objekty |  |  | rekonstrukce |  | nové stavby
|  | 1 čistírny odpadních vod |  |  |  | DHM | rok uved. | posl. rekon. | DHM | rok zaháj. | DHM | rok zaháj.
|  | název | typ ČOV |  | kap. m3/d | mil. Kč | do provozu | /rok zrušení | mil.Kč | /ukončení | mil. Kč | /ukončení
C.S |  | ČOV Lelekovice | čistírna s nitrifikací a srážením P |  | 264 | 23.268 | 2015 | 2015
2 biologický rybník
|  |  | plocha (ha) |  | kap. EO
3 kanalizační síť
|  |  |  | DN(mm) | délka(km)
K.S |  | KS Lelekovice |  | < 100 | 7.27 |  | 2012 | 2017
K.N |  | Dostavba KS Lelekovice |  | < 100 | 1.21 | [5 empty] | 7.3332 | 2019/2025
4 výtlačné řady
|  |  |  | DN(mm) | délka(km)
V.S |  | Lelekovice z ČS01 |  | < 100 | 0.448
V.S |  | Lelekovice z ČS02 |  | < 100 | 0.075
V.S |  | Lelekovice z ČS03 |  | < 100 | 0.065
5 čerpací stanice
|  |  |  | Qkap(l/s) | h(m)
S.S |  | Lelekovice ČS01 |  | 5 | 0
S.S |  | Lelekovice ČS02 |  | 4.2 | 9.4
S.S |  | Lelekovice ČS03 |  | 4.2 | 9.4
6 kanalizační přípojky
|  |  |  | počet | délka(km)
S.S |  | přípojky Lelekovice |  | 510 | 4.08 |  | 2012 | 2017
S.N |  | přípojky Lelekovice |  | 35 | 0.28 | [5 empty] | 0.96866 | 2019/2025
7 jímky
|  |  | typ |  | počet ks
|  | SOUČET |  |  |  | 23.268 |  |  | 0 |  | 8.3019