## tab.VI
Plán rozvoje pro kraj : Jihomoravský
Tab. VI - KANALIZACE - ZÁKLADNÍ ÚDAJE
CZ0643.6209.0227.01 - Rozdrojovice
(provozní skupina)
| jednotky | 2017 | 2020 | 2025 | 2030 | 2035 | 2040 | 2045 | 2050
Celkový počet obyvatel | os. | 1293 | 1286 | 1285 | 1281 | 1274 | 1265 | 1257 | 1247
Odkanalizování
Počet obyv. napoj na kanalizaci | os. | 941 | 935 | 935 | 932 | 926 | 917 | 910 | 900
Počet obyv. napoj na kanalizaci | % | 72.7765 | 72.7061 | 72.7626 | 72.7557 | 72.6845 | 72.4901 | 72.3946 | 72.1732
Přírůstek | os |  | -6 | 0 | -3 | -6 | -9 | -7 | -10
Čištění odpadních vod
Počet obyv. napoj ČOV | os. | 941 | 935 | 935 | 932 | 926 | 917 | 910 | 900
Počet obyv. napoj ČOV | % | 72.7765 | 72.7061 | 72.7626 | 72.7557 | 72.6845 | 72.4901 | 72.3946 | 72.1732
Počet obyv. se svozem na ČOV | os. | 352 | 351 | 350 | 349 | 348 | 348 | 347 | 347
Počet obyv. se svozem na ČOV | % | 27.2235 | 27.2939 | 27.2374 | 27.2443 | 27.3155 | 27.5099 | 27.6054 | 27.8268
Celková produkce odp. vod | mil. m3/rok | 0.066638 | 0.066187 | 0.066091 | 0.06581 | 0.065386 | 0.064828 | 0.064342 | 0.063722
Odpad. vody čištěné na ČOV | mil. m3/rok | 0.061064 | 0.060659 | 0.060612 | 0.060378 | 0.059999 | 0.05944 | 0.058999 | 0.058378
Odpad. vody čištěné na ČOV | % | 91.6354 | 91.6487 | 91.7095 | 91.7471 | 91.7606 | 91.6897 | 91.695 | 91.6142
Přírustek odp. vody čištěné na ČOV | mil. m3/rok |  | -0.00040435 | -4.7439e-05 | -0.00023359 | -0.0003796 | -0.00055845 | -0.00044165 | -0.0006205
Přírustek odp. vody čištěné na ČOV | % |  | -0.6666 | -0.078267 | -0.38688 | -0.63268 | -0.93951 | -0.74858 | -1.0629
Odpad. vody čištěné v septicích | mil. m3/rok | 0 | 0 | 0 | 0 | 0 | 0 | 0 | 0
Odpad. vody čištěné v septicích | % | 0 | 0 | 0 | 0 | 0 | 0 | 0 | 0
Odpad. vody nečištěné | tis. m3/rok | 5.5739 | 5.5275 | 5.4793 | 5.4312 | 5.3874 | 5.3874 | 5.3436 | 5.3436
Odpad. vody nečištěné | % | 8.3646 | 8.3513 | 8.2905 | 8.2529 | 8.2394 | 8.3103 | 8.305 | 8.3858
Počet ČOV | ks | 0 | 0 | 0 | 0 | 0 | 0 | 0 | 0
Celková kapacita ČOV | m3/d | 0 | 0 | 0 | 0 | 0 | 0 | 0 | 0
Přírůstek | m3/d |  | 0 | 0 | 0 | 0 | 0 | 0 | 0
Přebytek kapacity | m3/d
Nedostatek kapacity | m3/d | 0 | 0 | 0 | 0 | 0 | 0 | 0 | 0
Celková délka nové kanalizace | km | 0.175 | 0.175 | 0.175 | 2.62 | 2.62 | 2.62 | 2.62 | 2.62
Přírůstek | km |  | 0 | 0 | 2.445 | 0 | 0 | 0 | 0
Přírůstek | % |  | 0 | 0 | 22.1789 | 0 | 0 | 0 | 0
Celková délka rek. kanalizace | km | 0 | 0 | 0 | 0 | 0 | 0 | 0 | 0
Přírůstek | km |  | 0 | 0 | 0 | 0 | 0 | 0 | 0
Přírůstek | % |  | 0 | 0 | 0 | 0 | 0 | 0 | 0
Produkce zněčištění
BSK5 | t/rok | 25.9336 | 25.777 | 25.7672 | 25.684 | 25.5274 | 25.3073 | 25.1262 | 24.8817
NL | t/rok | 23.7725 | 23.6289 | 23.6199 | 23.5436 | 23.4001 | 23.1983 | 23.0324 | 22.8082
CHSK | t/rok | 48.0956 | 47.8055 | 47.787 | 47.6327 | 47.3427 | 46.9353 | 46.6 | 46.1474
Odstranění znečištění
BSK5 | t/rok | 23.3009 | 23.1556 | 23.1536 | 23.08 | 22.9345 | 22.72 | 22.5506 | 22.3123
NL | t/rok | 21.064 | 20.9328 | 20.9311 | 20.8648 | 20.7333 | 20.5393 | 20.3863 | 20.1708
CHSK | t/rok | 41.0299 | 40.7754 | 40.7729 | 40.6449 | 40.3891 | 40.0125 | 39.7148 | 39.2964
Celkové investiční náklady ročně | mil. Kč | 0 | 0 | 1507.4038 | 7.4038 | 0 | 0 | 0 | 0
Celkové investiční náklady součtově | mil. Kč | 0 | 0 | 1507.4038 | 1514.8076 | 1514.8076 | 1514.8076 | 1514.8076 | 1514.8076

## tab.IX
Kraj : Jihomoravský |  |  |  |  | Provozní skupina : |  | CZ0643.6209.0227.01 - Rozdrojovice
Tab. IX - KANALIZACE - REKAPITULACE VSTUPNÍCH ÚDAJŮ
CZ0643.6209.0227.01 - Rozdrojovice
(číslo a název obce)
| jedn. | 2017 | 2020 | 2025 | 2030 | 2035 | 2040 | 2045 | 2050
Počet trvale bydl.obyvatel | os. | 993 | 986 | 985 | 981 | 974 | 965 | 957 | 947
Počet osob s ČOP | os. | 300 | 300 | 300 | 300 | 300 | 300 | 300 | 300
ODKANALIZOVÁNÍ OBCE
Rozsah odkanalizování | - | 2017: celá obec
Typ kanalizace | - | 2017: splašková kanalizace
Počet obyv.napoj.na kanal.
- trvale bydlící | os. | 941 | 935 | 935 | 932 | 926 | 917 | 910 | 900
- počet osob s ČOP | os. | 0 | 0 | 0 | 0 | 0 | 0 | 0 | 0
Počet obyv.nenapoj.na kanal.
- trvale bydlící | os. | 52 | 51 | 50 | 49 | 48 | 48 | 47 | 47
- počet osob s ČOP | os. | 300 | 300 | 300 | 300 | 300 | 300 | 300 | 300
LIKVIDACE ODPADNÍCH VOD
Počet obyv.napoj.na ČOV
- trvale bydlící | os. | 941 | 935 | 935 | 932 | 926 | 917 | 910 | 900
- počet osob s ČOP | os. | 0 | 0 | 0 | 0 | 0 | 0 | 0 | 0
Počet obyv.napoj.na septiky
- trvale bydlící | os. | 0 | 0 | 0 | 0 | 0 | 0 | 0 | 0
- počet osob s ČOP | os. | 0 | 0 | 0 | 0 | 0 | 0 | 0 | 0
Počet obyv.s odvoz OV
- trvale bydlící | os. | 52 | 51 | 50 | 49 | 48 | 48 | 47 | 47
- počet osob s ČOP | os. | 300 | 300 | 300 | 300 | 300 | 300 | 300 | 300
Průmysl,zemědelství,vybavenost | - | 2017: vybavenost
Způsob likvidace | - | obecní ČOV | obecní ČOV | obecní ČOV | obecní ČOV | obecní ČOV | obecní ČOV | obecní ČOV | obecní ČOV
Množství odp.vod | m3/d | 25.86 | 25.72 | 25.7 | 25.62 | 25.48 | 25.3 | 25.14 | 24.94
BSK5 | kg/d | 9.051 | 9.002 | 8.995 | 8.967 | 8.918 | 8.855 | 8.799 | 8.729
NL | kg/d | 8.2968 | 8.2518 | 8.2454 | 8.2198 | 8.1748 | 8.1171 | 8.0658 | 8.0016
CHSK | kg/d | 18.102 | 18.004 | 17.99 | 17.934 | 17.836 | 17.71 | 17.598 | 17.458
N-celk | kg/d | 1.6594 | 1.6504 | 1.6491 | 1.644 | 1.635 | 1.6234 | 1.6132 | 1.6003
N-NH4 | kg/d | 0.78442 | 0.78017 | 0.77957 | 0.77714 | 0.77289 | 0.76743 | 0.76258 | 0.75651
N-NO3 | kg/d | 0.15085 | 0.15003 | 0.14992 | 0.14945 | 0.14863 | 0.14758 | 0.14665 | 0.14548
P-celk | kg/d | 0.37713 | 0.37508 | 0.37479 | 0.37363 | 0.37158 | 0.36896 | 0.36663 | 0.36371
Počet ČOV | ks | 0 | 0 | 0 | 0 | 0 | 0 | 0 | 0
Kapacita ČOV | m3/d | 0 | 0 | 0 | 0 | 0 | 0 | 0 | 0
Počet čerpacích stanic | ks | 1 | 1 | 1 | 2 | 2 | 2 | 2 | 2
Délka kanal.sítě | km | 8.579 | 8.579 | 8.579 | 11.024 | 11.024 | 11.024 | 11.024 | 11.024
Počet kanal.přípojek | ks | 242 | 242 | 242 | 307 | 307 | 307 | 307 | 307
Jímky a septiky | ks | 0 | 0 | 0 | 0 | 0 | 0 | 0 | 0
Mikročistírny | ks | 0 | 0 | 0 | 0 | 0 | 0 | 0 | 0
Vysvětlivka : Počet osob s ČOP = Počet osob s časově omezeným pobytem
|  | 127.581 | 128.2261 | 128.3873 | 128.5486 | 128.7099 | 128.8711 | 129.0324 | 129.1937

## tab.X
Kraj : Jihomoravský | [5 empty] | Provozní skupina: CZ0643.6209.0227.01 - Rozdrojovice
Tab. X - KANALIZACE - BILANCE ODPADNÍCH VOD A ZNEČIŠTĚNÍ
CZ0643.6209.0227.01 - Rozdrojovice
(číslo a název obce)
| jedn. | 2017 | 2020 | 2025 | 2030 | 2035 | 2040 | 2045 | 2050
CELKOVÁ PRODUKCE
odpadních vod | m3/d | 182.5688 | 181.3337 | 181.0717 | 180.3 | 179.14 | 177.61 | 176.28 | 174.58
BSK5 | kg/d | 71.051 | 70.622 | 70.595 | 70.367 | 69.938 | 69.335 | 68.839 | 68.169
NL | kg/d | 65.1301 | 64.7368 | 64.7121 | 64.5031 | 64.1098 | 63.5571 | 63.1024 | 62.4883
CHSK | kg/d | 131.7687 | 130.974 | 130.9233 | 130.5007 | 129.706 | 128.59 | 127.6713 | 126.4313
Počet EO | os. | 1184.1833 | 1177.0333 | 1176.5833 | 1172.7833 | 1165.6333 | 1155.5833 | 1147.3167 | 1136.15
odp.vod likv. na ČOV | m3/d | 167.2978 | 166.1899 | 166.06 | 165.42 | 164.38 | 162.85 | 161.64 | 159.94
odp.vod likv. v septicích | m3/d | 0 | 0 | 0 | 0 | 0 | 0 | 0 | 0
odp.vod likv. jiným způsobem | m3/d | 15.2711 | 15.1437 | 15.0118 | 14.88 | 14.76 | 14.76 | 14.64 | 14.64
PŘÍSUN ODP. VOD Z JINÝCH LOKALIT
množství odpadních vod | m3/d | 0 | 0 | 0 | 0 | 0 | 0 | 0 | 0
BSK5 | kg/d | 0 | 0 | 0 | 0 | 0 | 0 | 0 | 0
NL | kg/d | 0 | 0 | 0 | 0 | 0 | 0 | 0 | 0
CHSK | kg/d | 0 | 0 | 0 | 0 | 0 | 0 | 0 | 0
ODVEDENÍ ODP. VOD NA JINÉ LOKALITY
množství odpadních vod | m3/d | 167.2978 | 166.1899 | 166.06 | 165.42 | 164.38 | 162.85 | 161.64 | 159.94
BSK5 | kg/d | 65.511 | 65.102 | 65.095 | 64.887 | 64.478 | 63.875 | 63.399 | 62.729
NL | kg/d | 60.0518 | 59.6768 | 59.6704 | 59.4798 | 59.1048 | 58.5521 | 58.1158 | 57.5016
CHSK | kg/d | 121.612 | 120.854 | 120.84 | 120.454 | 119.696 | 118.58 | 117.698 | 116.458
PŘÍTOK NA ČOV
množství odpadních vod | m3/d
BSK5 | kg/d
NL | kg/d
CHSK | kg/d
Počet EO | os
Typ ČOV | -
Dočištění - snížení BSK5 | -
Denitrifikace | -
Odstraňování fosforu | -
množství odpadních vod | m3/d
ODSTRANĚNÉ ZNEČIŠTĚNÍ
BSK5 | kg/d | 63.838 | 63.4401 | 63.4344 | 63.2328 | 62.8342 | 62.2465 | 61.7826 | 61.1296
NL | kg/d | 57.7096 | 57.3502 | 57.3456 | 57.1639 | 56.8035 | 56.2722 | 55.8528 | 55.2624
CHSK | kg/d | 112.4106 | 111.7136 | 111.7067 | 111.3559 | 110.6551 | 109.6233 | 108.8078 | 107.6613
ZBYTKOVÉ ZNEČIŠTĚNÍ
BSK5 | kg/d | 1.673 | 1.6619 | 1.6606 | 1.6542 | 1.6438 | 1.6285 | 1.6164 | 1.5994
NL | kg/d | 2.3422 | 2.3267 | 2.3248 | 2.3159 | 2.3013 | 2.2799 | 2.263 | 2.2392
CHSK | kg/d | 9.2014 | 9.1404 | 9.1333 | 9.0981 | 9.0409 | 8.9567 | 8.8902 | 8.7967
Produkce kalů | m3/r | 776.6959 | 771.8546 | 771.7852 | 769.3324 | 764.4828 | 757.3324 | 751.6883 | 743.7435
Způsob likvidace kalů | -
Množství kalu po odvodnění | m3/r | 186.407 | 185.2451 | 185.2284 | 184.6398 | 183.4759 | 181.7598 | 180.4052 | 178.4984
Typ čistírny odpadních vod: |  | 2030: Způsoby likvidace kalů:
0 - neurčeno |  | 2017: 10 - aktivační s nitrifikací; 2030: 0 - neurčeno
1 - septik |  | 2017: 11 - aktivační s denitrif. a nitrif.; 2030: 1 - přímá aplikace na zemědělské a lesní půdě
2 - septik s dočištěním |  | 2017: 12 - čist. s biologickými filtry; 2030: 2 - kompostování
3 - domovní mikročistírna - disky |  | 2017: 13 - aktivační čistírna a rybník; 2030: 3 - skládkování
4 - domovní mikročistírna - filtry |  | 2017: 14 - aktiv. č. s nitrif. a rybník; 2030: 4 - spalování
5 - kořenová čistírna |  | 2017: 15 - aktiv. č. s nitr. a mikrosíty; 2030: 5 - rekultivace
6 - stabilizační nádrž |  | 2017: 16 - aktivač. č. a rycholfiltrace; 2030: 6 - převoz do jiné ČOV ke zpracování
7 - čistírna s biokontaktory |  | 2017: 17 - č. s nitrif. a srážením P; 2030: 101 - přímá aplikace na zemědělské a lesní půdě + kompostování
8 - malá aktiv. čistírna s nitrifikací |  | 2017: 18 - č. s denitrif. + nitr. + sráž. P; 2030: 102 - přímá aplikace na zemědělské a lesní půdě + skládkování
9 - aktivační čistírna |  | 2017: 19 - č. s denit., nitr., sráž. P, filtr.; 2030: 103 - kompostování + spalování
104 - skládkování + převoz do jiné ČOV
105 - přímá aplikace na zem. a les. půdě + kompostování + převoz do jiné ČOV
106 - kompostování + skládkování + rekultivace

## tab.XII
Plán rozvoje pro kraj : Jihomoravský |  |  |  | Provozní skupina : |  | CZ0643.6209.0227.01-Rozdrojovice
Tab. XII - TECHNICKÉ A FINANČNÍ ÚDAJE KANALIZACÍ
CZ0643.6209.0227.01-Rozdrojovice
(číslo a název obce)
ID | K | H l a v n í o b j e k t y |  |  |  | stávající objekty |  |  | rekonstrukce |  | nové stavby
|  | 1 čistírny odpadních vod |  |  |  | DHM | rok uved. | posl. rekon. | DHM | rok zaháj. | DHM | rok zaháj.
|  | název | typ ČOV |  | kap. m3/d | mil. Kč | do provozu | /rok zrušení | mil.Kč | /ukončení | mil. Kč | /ukončení
2 biologický rybník
|  |  | plocha (ha) |  | kap. EO
3 kanalizační síť
|  |  |  | DN(mm) | délka(km)
K.S |  | KS Rozdrojovice |  | < 100 | 6.273 |  | 1999 | 2005
K.N |  | Dostavba KS Rozdrojovice |  | < 100 | 2.445 | [5 empty] | 12.3677 | 2021/2030
4 výtlačné řady
|  |  |  | DN(mm) | délka(km)
V.S |  | Rozdrojovice -z ČS hlavní |  | < 100 | 2.131
V.N |  | Rozdrojovice z ČS01 |  | < 100 | 0.175 | [5 empty] | 0.52658 | 0/0
5 čerpací stanice
|  |  |  | Qkap(l/s) | h(m)
S.S |  | Rozdrojovice ČS hlavní |  | 0 | 0 |  | 2003 | 2005
S.N |  | Rozdrojovice ČS01 |  | 1 | 10 | [5 empty] | 0.19125 | 2021/2030
6 kanalizační přípojky
|  |  |  | počet | délka(km)
S.S |  | přípojky Rozdrojovice |  | 242 | 1.936 |  | 1999 | 2005
S.N |  | přípojky Rozdrojovice |  | 65 | 0.65 | [5 empty] | 2.2487 | 2021/2030
7 jímky
|  |  | typ |  | počet ks
|  | SOUČET |  |  |  | 0 |  |  | 0 |  | 15.3342