## tab.VI
Plán rozvoje pro kraj : Jihomoravský
Tab. VI - KANALIZACE - ZÁKLADNÍ ÚDAJE
CZ0643.6213.0322.01 - Cvrčovice
(provozní skupina)
| jednotky | 2017 | 2020 | 2025 | 2030 | 2035 | 2040 | 2045 | 2050
Celkový počet obyvatel | os. | 644 | 640 | 639 | 636 | 632 | 626 | 621 | 615
Odkanalizování
Počet obyv. napoj na kanalizaci | os. | 600 | 600 | 603 | 605 | 601 | 596 | 591 | 585
Počet obyv. napoj na kanalizaci | % | 93.1677 | 93.75 | 94.3662 | 95.1258 | 95.0949 | 95.2077 | 95.1691 | 95.122
Přírůstek | os |  | 0 | 3 | 2 | -4 | -5 | -5 | -6
Čištění odpadních vod
Počet obyv. napoj ČOV | os. | 600 | 600 | 603 | 605 | 601 | 596 | 591 | 585
Počet obyv. napoj ČOV | % | 93.1677 | 93.75 | 94.3662 | 95.1258 | 95.0949 | 95.2077 | 95.1691 | 95.122
Počet obyv. se svozem na ČOV | os. | 44 | 40 | 36 | 31 | 31 | 30 | 30 | 30
Počet obyv. se svozem na ČOV | % | 6.8323 | 6.25 | 5.6338 | 4.8742 | 4.9051 | 4.7923 | 4.8309 | 4.878
Celková produkce odp. vod | mil. m3/rok | 0.029641 | 0.029524 | 0.029517 | 0.029444 | 0.029298 | 0.029086 | 0.028904 | 0.028685
Odpad. vody čištěné na ČOV | mil. m3/rok | 0.028356 | 0.028356 | 0.028466 | 0.028539 | 0.028393 | 0.02821 | 0.028028 | 0.027809
Odpad. vody čištěné na ČOV | % | 95.6654 | 96.0439 | 96.4386 | 96.9257 | 96.9103 | 96.9883 | 96.9692 | 96.9461
Přírustek odp. vody čištěné na ČOV | mil. m3/rok |  | 0 | 0.0001095 | 7.3e-05 | -0.000146 | -0.0001825 | -0.0001825 | -0.000219
Přírustek odp. vody čištěné na ČOV | % |  | 0 | 0.38467 | 0.25579 | -0.51422 | -0.64693 | -0.65114 | -0.78753
Odpad. vody čištěné v septicích | mil. m3/rok | 0 | 0 | 0 | 0 | 0 | 0 | 0 | 0
Odpad. vody čištěné v septicích | % | 0 | 0 | 0 | 0 | 0 | 0 | 0 | 0
Odpad. vody nečištěné | tis. m3/rok | 1.2848 | 1.168 | 1.0512 | 0.9052 | 0.9052 | 0.876 | 0.876 | 0.876
Odpad. vody nečištěné | % | 4.3346 | 3.9561 | 3.5614 | 3.0743 | 3.0897 | 3.0117 | 3.0308 | 3.0539
Počet ČOV | ks | 0 | 0 | 0 | 0 | 0 | 0 | 0 | 0
Celková kapacita ČOV | m3/d | 0 | 0 | 0 | 0 | 0 | 0 | 0 | 0
Přírůstek | m3/d |  | 0 | 0 | 0 | 0 | 0 | 0 | 0
Přebytek kapacity | m3/d
Nedostatek kapacity | m3/d | 0 | 0 | 0 | 0 | 0 | 0 | 0 | 0
Celková délka nové kanalizace | km | 0 | 0 | 0 | 0 | 0 | 0 | 0 | 0
Přírůstek | km |  | 0 | 0 | 0 | 0 | 0 | 0 | 0
Přírůstek | % |  | 0 | 0 | 0 | 0 | 0 | 0 | 0
Celková délka rek. kanalizace | km | 0 | 0 | 0.1 | 0.1 | 0.1 | 0.1 | 0.1 | 0.1
Přírůstek | km |  | 0 | 0.1 | 0 | 0 | 0 | 0 | 0
Přírůstek | % |  | 0 | 2.3815 | 0 | 0 | 0 | 0 | 0
Produkce zněčištění
BSK5 | t/rok | 15.654 | 15.6248 | 15.6613 | 15.6686 | 15.581 | 15.4642 | 15.3547 | 15.2233
NL | t/rok | 14.3495 | 14.3227 | 14.3562 | 14.3629 | 14.2826 | 14.1755 | 14.0751 | 13.9547
CHSK | t/rok | 29.0827 | 29.0292 | 29.0961 | 29.1095 | 28.9489 | 28.7347 | 28.534 | 28.2931
Odstranění znečištění
BSK5 | t/rok | 14.8224 | 14.8224 | 14.8861 | 14.9286 | 14.8436 | 14.7374 | 14.6312 | 14.5037
NL | t/rok | 13.4879 | 13.4879 | 13.546 | 13.5847 | 13.5073 | 13.4106 | 13.3138 | 13.1978
CHSK | t/rok | 26.5089 | 26.5089 | 26.6217 | 26.6969 | 26.5465 | 26.3585 | 26.1706 | 25.945
Celkové investiční náklady ročně | mil. Kč | 0 | 0.26201 | 39.5927 | 0 | 0 | 0 | 0 | 0
Celkové investiční náklady součtově | mil. Kč | 0 | 0.26201 | 39.8547 | 39.8547 | 39.8547 | 39.8547 | 39.8547 | 39.8547

## tab.IX
Kraj : Jihomoravský |  |  |  |  | Provozní skupina : |  | CZ0643.6213.0322.01 - Cvrčovice
Tab. IX - KANALIZACE - REKAPITULACE VSTUPNÍCH ÚDAJŮ
CZ0643.6213.0322.01 - Cvrčovice
(číslo a název obce)
| jedn. | 2017 | 2020 | 2025 | 2030 | 2035 | 2040 | 2045 | 2050
Počet trvale bydl.obyvatel | os. | 634 | 630 | 629 | 626 | 622 | 616 | 611 | 605
Počet osob s ČOP | os. | 10 | 10 | 10 | 10 | 10 | 10 | 10 | 10
ODKANALIZOVÁNÍ OBCE
Rozsah odkanalizování | - | 2017: celá obec
Typ kanalizace | - | 2017: splašková kanalizace
Počet obyv.napoj.na kanal.
- trvale bydlící | os. | 590 | 590 | 593 | 595 | 591 | 586 | 581 | 575
- počet osob s ČOP | os. | 10 | 10 | 10 | 10 | 10 | 10 | 10 | 10
Počet obyv.nenapoj.na kanal.
- trvale bydlící | os. | 44 | 40 | 36 | 31 | 31 | 30 | 30 | 30
- počet osob s ČOP | os. | 0 | 0 | 0 | 0 | 0 | 0 | 0 | 0
LIKVIDACE ODPADNÍCH VOD
Počet obyv.napoj.na ČOV
- trvale bydlící | os. | 590 | 590 | 593 | 595 | 591 | 586 | 581 | 575
- počet osob s ČOP | os. | 10 | 10 | 10 | 10 | 10 | 10 | 10 | 10
Počet obyv.napoj.na septiky
- trvale bydlící | os. | 0 | 0 | 0 | 0 | 0 | 0 | 0 | 0
- počet osob s ČOP | os. | 0 | 0 | 0 | 0 | 0 | 0 | 0 | 0
Počet obyv.s odvoz OV
- trvale bydlící | os. | 44 | 40 | 36 | 31 | 31 | 30 | 30 | 30
- počet osob s ČOP | os. | 0 | 0 | 0 | 0 | 0 | 0 | 0 | 0
Průmysl,zemědelství,vybavenost | - | 2017: vybavenost
Způsob likvidace | - | obecní ČOV | obecní ČOV | obecní ČOV | obecní ČOV | obecní ČOV | obecní ČOV | obecní ČOV | obecní ČOV
Množství odp.vod | m3/d | 18.0219 | 18.0219 | 18.0219 | 18.0219 | 18.0219 | 18.0219 | 18.0219 | 18.0219
BSK5 | kg/d | 6.3077 | 6.3077 | 6.3077 | 6.3077 | 6.3077 | 6.3077 | 6.3077 | 6.3077
NL | kg/d | 5.782 | 5.782 | 5.782 | 5.782 | 5.782 | 5.782 | 5.782 | 5.782
CHSK | kg/d | 12.6153 | 12.6153 | 12.6153 | 12.6153 | 12.6153 | 12.6153 | 12.6153 | 12.6153
N-celk | kg/d | 1.1564 | 1.1564 | 1.1564 | 1.1564 | 1.1564 | 1.1564 | 1.1564 | 1.1564
N-NH4 | kg/d | 0.54666 | 0.54666 | 0.54666 | 0.54666 | 0.54666 | 0.54666 | 0.54666 | 0.54666
N-NO3 | kg/d | 0.10513 | 0.10513 | 0.10513 | 0.10513 | 0.10513 | 0.10513 | 0.10513 | 0.10513
P-celk | kg/d | 0.26282 | 0.26282 | 0.26282 | 0.26282 | 0.26282 | 0.26282 | 0.26282 | 0.26282
Počet ČOV | ks | 0 | 0 | 0 | 0 | 0 | 0 | 0 | 0
Kapacita ČOV | m3/d | 0 | 0 | 0 | 0 | 0 | 0 | 0 | 0
Počet čerpacích stanic | ks | 3 | 3 | 3 | 3 | 3 | 3 | 3 | 3
Délka kanal.sítě | km | 4.199 | 4.199 | 4.199 | 4.199 | 4.199 | 4.199 | 4.199 | 4.199
Počet kanal.přípojek | ks | 170 | 170 | 170 | 170 | 170 | 170 | 170 | 170
Jímky a septiky | ks | 0 | 0 | 0 | 0 | 0 | 0 | 0 | 0
Mikročistírny | ks | 0 | 0 | 0 | 0 | 0 | 0 | 0 | 0
Vysvětlivka : Počet osob s ČOP = Počet osob s časově omezeným pobytem
|  | 127.581 | 128.2261 | 128.3873 | 128.5486 | 128.7099 | 128.8711 | 129.0324 | 129.1937

## tab.X
Kraj : Jihomoravský | [5 empty] | Provozní skupina: CZ0643.6213.0322.01 - Cvrčovice
Tab. X - KANALIZACE - BILANCE ODPADNÍCH VOD A ZNEČIŠTĚNÍ
CZ0643.6213.0322.01 - Cvrčovice
(číslo a název obce)
| jedn. | 2017 | 2020 | 2025 | 2030 | 2035 | 2040 | 2045 | 2050
CELKOVÁ PRODUKCE
odpadních vod | m3/d | 81.2079 | 80.8879 | 80.8679 | 80.6679 | 80.2679 | 79.6879 | 79.1879 | 78.5879
BSK5 | kg/d | 42.8877 | 42.8077 | 42.9077 | 42.9277 | 42.6877 | 42.3677 | 42.0677 | 41.7077
NL | kg/d | 39.3137 | 39.2404 | 39.332 | 39.3504 | 39.1304 | 38.837 | 38.562 | 38.232
CHSK | kg/d | 79.6787 | 79.532 | 79.7153 | 79.752 | 79.312 | 78.7253 | 78.1753 | 77.5153
Počet EO | os. | 714.7945 | 713.4612 | 715.1278 | 715.4612 | 711.4612 | 706.1278 | 701.1278 | 695.1278
odp.vod likv. na ČOV | m3/d | 77.6879 | 77.6879 | 77.9879 | 78.1879 | 77.7879 | 77.2879 | 76.7879 | 76.1879
odp.vod likv. v septicích | m3/d | 0 | 0 | 0 | 0 | 0 | 0 | 0 | 0
odp.vod likv. jiným způsobem | m3/d | 3.52 | 3.2 | 2.88 | 2.48 | 2.48 | 2.4 | 2.4 | 2.4
PŘÍSUN ODP. VOD Z JINÝCH LOKALIT
množství odpadních vod | m3/d | 0 | 0 | 0 | 0 | 0 | 0 | 0 | 0
BSK5 | kg/d | 0 | 0 | 0 | 0 | 0 | 0 | 0 | 0
NL | kg/d | 0 | 0 | 0 | 0 | 0 | 0 | 0 | 0
CHSK | kg/d | 0 | 0 | 0 | 0 | 0 | 0 | 0 | 0
ODVEDENÍ ODP. VOD NA JINÉ LOKALITY
množství odpadních vod | m3/d | 77.6879 | 77.6879 | 77.9879 | 78.1879 | 77.7879 | 77.2879 | 76.7879 | 76.1879
BSK5 | kg/d | 42.0077 | 42.0077 | 42.1877 | 42.3077 | 42.0677 | 41.7677 | 41.4677 | 41.1077
NL | kg/d | 38.507 | 38.507 | 38.672 | 38.782 | 38.562 | 38.287 | 38.012 | 37.682
CHSK | kg/d | 78.0653 | 78.0653 | 78.3953 | 78.6153 | 78.1753 | 77.6253 | 77.0753 | 76.4153
PŘÍTOK NA ČOV
množství odpadních vod | m3/d
BSK5 | kg/d
NL | kg/d
CHSK | kg/d
Počet EO | os
Typ ČOV | -
Dočištění - snížení BSK5 | -
Denitrifikace | -
Odstraňování fosforu | -
množství odpadních vod | m3/d
ODSTRANĚNÉ ZNEČIŠTĚNÍ
BSK5 | kg/d | 40.6093 | 40.6093 | 40.7839 | 40.9003 | 40.6675 | 40.3765 | 40.0855 | 39.7363
NL | kg/d | 36.9533 | 36.9533 | 37.1123 | 37.2183 | 37.0063 | 36.7413 | 36.4763 | 36.1583
CHSK | kg/d | 72.6272 | 72.6272 | 72.9362 | 73.1422 | 72.7302 | 72.2152 | 71.7002 | 71.0822
ZBYTKOVÉ ZNEČIŠTĚNÍ
BSK5 | kg/d | 1.3984 | 1.3984 | 1.4038 | 1.4074 | 1.4002 | 1.3912 | 1.3822 | 1.3714
NL | kg/d | 1.5538 | 1.5538 | 1.5598 | 1.5638 | 1.5558 | 1.5458 | 1.5358 | 1.5238
CHSK | kg/d | 5.4382 | 5.4382 | 5.4592 | 5.4732 | 5.4452 | 5.4102 | 5.3752 | 5.3332
Produkce kalů | m3/r | 494.0797 | 494.0797 | 496.204 | 497.6202 | 494.7878 | 491.2473 | 487.7068 | 483.4582
Způsob likvidace kalů | -
Množství kalu po odvodnění | m3/r | 118.5791 | 118.5791 | 119.089 | 119.4288 | 118.7491 | 117.8993 | 117.0496 | 116.03
Typ čistírny odpadních vod: |  | 2030: Způsoby likvidace kalů:
0 - neurčeno |  | 2017: 10 - aktivační s nitrifikací; 2030: 0 - neurčeno
1 - septik |  | 2017: 11 - aktivační s denitrif. a nitrif.; 2030: 1 - přímá aplikace na zemědělské a lesní půdě
2 - septik s dočištěním |  | 2017: 12 - čist. s biologickými filtry; 2030: 2 - kompostování
3 - domovní mikročistírna - disky |  | 2017: 13 - aktivační čistírna a rybník; 2030: 3 - skládkování
4 - domovní mikročistírna - filtry |  | 2017: 14 - aktiv. č. s nitrif. a rybník; 2030: 4 - spalování
5 - kořenová čistírna |  | 2017: 15 - aktiv. č. s nitr. a mikrosíty; 2030: 5 - rekultivace
6 - stabilizační nádrž |  | 2017: 16 - aktivač. č. a rycholfiltrace; 2030: 6 - převoz do jiné ČOV ke zpracování
7 - čistírna s biokontaktory |  | 2017: 17 - č. s nitrif. a srážením P; 2030: 101 - přímá aplikace na zemědělské a lesní půdě + kompostování
8 - malá aktiv. čistírna s nitrifikací |  | 2017: 18 - č. s denitrif. + nitr. + sráž. P; 2030: 102 - přímá aplikace na zemědělské a lesní půdě + skládkování
9 - aktivační čistírna |  | 2017: 19 - č. s denit., nitr., sráž. P, filtr.; 2030: 103 - kompostování + spalování
104 - skládkování + převoz do jiné ČOV
105 - přímá aplikace na zem. a les. půdě + kompostování + převoz do jiné ČOV
106 - kompostování + skládkování + rekultivace

## tab.XII
Plán rozvoje pro kraj : Jihomoravský |  |  |  | Provozní skupina : |  | CZ0643.6213.0322.01-Cvrčovice
Tab. XII - TECHNICKÉ A FINANČNÍ ÚDAJE KANALIZACÍ
CZ0643.6213.0322.01-Cvrčovice
(číslo a název obce)
ID | K | H l a v n í o b j e k t y |  |  |  | stávající objekty |  |  | rekonstrukce |  | nové stavby
|  | 1 čistírny odpadních vod |  |  |  | DHM | rok uved. | posl. rekon. | DHM | rok zaháj. | DHM | rok zaháj.
|  | název | typ ČOV |  | kap. m3/d | mil. Kč | do provozu | /rok zrušení | mil.Kč | /ukončení | mil. Kč | /ukončení
2 biologický rybník
|  |  | plocha (ha) |  | kap. EO
3 kanalizační síť
|  |  |  | DN(mm) | délka(km)
K.S |  | KS Cvrčovice |  | < 100 | 4.079
4 výtlačné řady
|  |  |  | DN(mm) | délka(km)
V.S |  | Cvrčovice z ČS01 |  | < 100 | 0.1
V.S |  | Cvrčovice z ČS03 |  | < 100 | 0.01
V.S |  | Cvrčovice z ČS04 |  | < 100 | 0.01
V.R |  | Cvrčovice z ČS04 |  | < 100 | 0.1 |  |  |  | 0.3009 | 2020/2021
5 čerpací stanice
|  |  |  | Qkap(l/s) | h(m)
S.S |  | Cvrčovice ČS01 |  | 0 | 0
S.S |  | Cvrčovice ČS03 |  | 3 | 7.5
S.S |  | Cvrčovice ČS04 |  | 3 | 4.5
S.R |  | Cvrčovice ČS04 |  | 3 | 4.5 |  |  |  | 0.22312 | 2020/2021
6 kanalizační přípojky
|  |  |  | počet | délka(km)
S.S |  | přípojky Cvrčovice |  | 170 | 1.36
7 jímky
|  |  | typ |  | počet ks
|  | SOUČET |  |  |  | 0 |  |  | 0.52403 |  | 0