## tab.VI
Plán rozvoje pro kraj : Jihomoravský
Tab. VI - KANALIZACE - ZÁKLADNÍ ÚDAJE
CZ0643.6213.0328.03 - Pohořelice - část obce Smolín
(provozní skupina)
| jednotky | 2017 | 2020 | 2025 | 2030 | 2035 | 2040 | 2045 | 2050
Celkový počet obyvatel | os. | 290 | 288 | 288 | 287 | 285 | 283 | 280 | 278
Odkanalizování
Počet obyv. napoj na kanalizaci | os. | 271 | 270 | 271 | 272 | 270 | 268 | 265 | 263
Počet obyv. napoj na kanalizaci | % | 93.4483 | 93.75 | 94.0972 | 94.7735 | 94.7368 | 94.6996 | 94.6429 | 94.6043
Přírůstek | os |  | -1 | 1 | 1 | -2 | -2 | -3 | -2
Čištění odpadních vod
Počet obyv. napoj ČOV | os. | 271 | 270 | 271 | 272 | 270 | 268 | 265 | 263
Počet obyv. napoj ČOV | % | 93.4483 | 93.75 | 94.0972 | 94.7735 | 94.7368 | 94.6996 | 94.6429 | 94.6043
Počet obyv. se svozem na ČOV | os. | 19 | 18 | 17 | 15 | 15 | 15 | 15 | 15
Počet obyv. se svozem na ČOV | % | 6.5517 | 6.25 | 5.9028 | 5.2265 | 5.2632 | 5.3004 | 5.3571 | 5.3957
Celková produkce odp. vod | mil. m3/rok | 0.012193 | 0.012113 | 0.01212 | 0.012091 | 0.012003 | 0.011915 | 0.011784 | 0.011696
Odpad. vody čištěné na ČOV | mil. m3/rok | 0.011704 | 0.011653 | 0.011689 | 0.011718 | 0.011631 | 0.011543 | 0.011412 | 0.011324
Odpad. vody čištěné na ČOV | % | 95.9886 | 96.2031 | 96.4463 | 96.9208 | 96.8983 | 96.8755 | 96.8406 | 96.817
Přírustek odp. vody čištěné na ČOV | mil. m3/rok |  | -5.11e-05 | 3.65e-05 | 2.92e-05 | -8.76e-05 | -8.76e-05 | -0.0001314 | -8.76e-05
Přírustek odp. vody čištěné na ČOV | % |  | -0.43853 | 0.31226 | 0.24918 | -0.75318 | -0.75889 | -1.1514 | -0.77357
Odpad. vody čištěné v septicích | mil. m3/rok | 0 | 0 | 0 | 0 | 0 | 0 | 0 | 0
Odpad. vody čištěné v septicích | % | 0 | 0 | 0 | 0 | 0 | 0 | 0 | 0
Odpad. vody nečištěné | tis. m3/rok | 0.4891 | 0.4599 | 0.4307 | 0.3723 | 0.3723 | 0.3723 | 0.3723 | 0.3723
Odpad. vody nečištěné | % | 4.0114 | 3.7969 | 3.5537 | 3.0792 | 3.1017 | 3.1245 | 3.1594 | 3.183
Počet ČOV | ks | 0 | 0 | 0 | 0 | 0 | 0 | 0 | 0
Celková kapacita ČOV | m3/d | 0 | 0 | 0 | 0 | 0 | 0 | 0 | 0
Přírůstek | m3/d |  | 0 | 0 | 0 | 0 | 0 | 0 | 0
Přebytek kapacity | m3/d
Nedostatek kapacity | m3/d | 0 | 0 | 0 | 0 | 0 | 0 | 0 | 0
Celková délka nové kanalizace | km | 0 | 0 | 0 | 0.185 | 0.185 | 0.185 | 0.185 | 0.185
Přírůstek | km |  | 0 | 0 | 0.185 | 0 | 0 | 0 | 0
Přírůstek | % |  | 0 | 0 | 2.7326 | 0 | 0 | 0 | 0
Celková délka rek. kanalizace | km | 0 | 0 | 0 | 0 | 0 | 0 | 0 | 0
Přírůstek | km |  | 0 | 0 | 0 | 0 | 0 | 0 | 0
Přírůstek | % |  | 0 | 0 | 0 | 0 | 0 | 0 | 0
Produkce zněčištění
BSK5 | t/rok | 6.5353 | 6.501 | 6.5156 | 6.5204 | 6.4714 | 6.4225 | 6.3492 | 6.3003
NL | t/rok | 5.9907 | 5.9593 | 5.9726 | 5.977 | 5.9322 | 5.8873 | 5.8201 | 5.7752
CHSK | t/rok | 12.1049 | 12.0412 | 12.0679 | 12.0762 | 11.9857 | 11.8952 | 11.7594 | 11.6689
Odstranění znečištění
BSK5 | t/rok | 6.1914 | 6.1653 | 6.1866 | 6.2054 | 6.1581 | 6.1107 | 6.0397 | 5.9924
NL | t/rok | 5.6345 | 5.6108 | 5.6301 | 5.6473 | 5.6042 | 5.5611 | 5.4965 | 5.4534
CHSK | t/rok | 11.0414 | 10.9946 | 11.0322 | 11.0652 | 10.9808 | 10.8964 | 10.7699 | 10.6855
Celkové investiční náklady ročně | mil. Kč | 0 | 0 | 40.005 | 0.67433 | 0 | 0 | 0 | 0
Celkové investiční náklady součtově | mil. Kč | 0 | 0 | 40.005 | 40.6794 | 40.6794 | 40.6794 | 40.6794 | 40.6794

## tab.IX
Kraj : Jihomoravský |  |  |  |  | Provozní skupina : |  | CZ0643.6213.0328.03 - Pohořelice - část obce Smolín
Tab. IX - KANALIZACE - REKAPITULACE VSTUPNÍCH ÚDAJŮ
CZ0643.6213.0328.03 - Pohořelice - část obce Smolín
(číslo a název obce)
| jedn. | 2017 | 2020 | 2025 | 2030 | 2035 | 2040 | 2045 | 2050
Počet trvale bydl.obyvatel | os. | 262 | 260 | 260 | 259 | 257 | 255 | 252 | 250
Počet osob s ČOP | os. | 28 | 28 | 28 | 28 | 28 | 28 | 28 | 28
ODKANALIZOVÁNÍ OBCE
Rozsah odkanalizování | - | 2017: celá obec
Typ kanalizace | - | 2017: splašková kanalizace
Počet obyv.napoj.na kanal.
- trvale bydlící | os. | 246 | 245 | 246 | 247 | 245 | 243 | 240 | 238
- počet osob s ČOP | os. | 25 | 25 | 25 | 25 | 25 | 25 | 25 | 25
Počet obyv.nenapoj.na kanal.
- trvale bydlící | os. | 16 | 15 | 14 | 12 | 12 | 12 | 12 | 12
- počet osob s ČOP | os. | 3 | 3 | 3 | 3 | 3 | 3 | 3 | 3
LIKVIDACE ODPADNÍCH VOD
Počet obyv.napoj.na ČOV
- trvale bydlící | os. | 246 | 245 | 246 | 247 | 245 | 243 | 240 | 238
- počet osob s ČOP | os. | 25 | 25 | 25 | 25 | 25 | 25 | 25 | 25
Počet obyv.napoj.na septiky
- trvale bydlící | os. | 0 | 0 | 0 | 0 | 0 | 0 | 0 | 0
- počet osob s ČOP | os. | 0 | 0 | 0 | 0 | 0 | 0 | 0 | 0
Počet obyv.s odvoz OV
- trvale bydlící | os. | 16 | 15 | 14 | 12 | 12 | 12 | 12 | 12
- počet osob s ČOP | os. | 3 | 3 | 3 | 3 | 3 | 3 | 3 | 3
Průmysl,zemědelství,vybavenost | - | 2017: vybavenost
Způsob likvidace | - | obecní ČOV | obecní ČOV | obecní ČOV | obecní ČOV | obecní ČOV | obecní ČOV | obecní ČOV | obecní ČOV
Množství odp.vod | m3/d | 5.8 | 5.76 | 5.76 | 5.74 | 5.7 | 5.66 | 5.6 | 5.56
BSK5 | kg/d | 2.03 | 2.016 | 2.016 | 2.009 | 1.995 | 1.981 | 1.96 | 1.946
NL | kg/d | 1.8608 | 1.848 | 1.848 | 1.8416 | 1.8288 | 1.8159 | 1.7967 | 1.7838
CHSK | kg/d | 4.06 | 4.032 | 4.032 | 4.018 | 3.99 | 3.962 | 3.92 | 3.892
N-celk | kg/d | 0.37217 | 0.3696 | 0.3696 | 0.36832 | 0.36575 | 0.36318 | 0.35933 | 0.35677
N-NH4 | kg/d | 0.17593 | 0.17472 | 0.17472 | 0.17411 | 0.1729 | 0.17169 | 0.16987 | 0.16865
N-NO3 | kg/d | 0.033833 | 0.0336 | 0.0336 | 0.033483 | 0.03325 | 0.033017 | 0.032667 | 0.032433
P-celk | kg/d | 0.084583 | 0.084 | 0.084 | 0.083708 | 0.083125 | 0.082542 | 0.081667 | 0.081083
Počet ČOV | ks | 0 | 0 | 0 | 0 | 0 | 0 | 0 | 0
Kapacita ČOV | m3/d | 0 | 0 | 0 | 0 | 0 | 0 | 0 | 0
Počet čerpacích stanic | ks | 2 | 2 | 2 | 2 | 2 | 2 | 2 | 2
Délka kanal.sítě | km | 6.585 | 6.585 | 6.585 | 6.77 | 6.77 | 6.77 | 6.77 | 6.77
Počet kanal.přípojek | ks | 83 | 83 | 83 | 88 | 88 | 88 | 88 | 88
Jímky a septiky | ks | 0 | 0 | 0 | 0 | 0 | 0 | 0 | 0
Mikročistírny | ks | 0 | 0 | 0 | 0 | 0 | 0 | 0 | 0
Vysvětlivka : Počet osob s ČOP = Počet osob s časově omezeným pobytem
|  | 127.581 | 128.2261 | 128.3873 | 128.5486 | 128.7099 | 128.8711 | 129.0324 | 129.1937

## tab.X
Kraj : Jihomoravský | [5 empty] | Provozní skupina: CZ0643.6213.0328.03 - Pohořelice - část obce Smolín
Tab. X - KANALIZACE - BILANCE ODPADNÍCH VOD A ZNEČIŠTĚNÍ
CZ0643.6213.0328.03 - Pohořelice - část obce Smolín
(číslo a název obce)
| jedn. | 2017 | 2020 | 2025 | 2030 | 2035 | 2040 | 2045 | 2050
CELKOVÁ PRODUKCE
odpadních vod | m3/d | 33.405 | 33.185 | 33.205 | 33.125 | 32.885 | 32.645 | 32.285 | 32.045
BSK5 | kg/d | 17.905 | 17.811 | 17.851 | 17.864 | 17.73 | 17.596 | 17.395 | 17.261
NL | kg/d | 16.4129 | 16.3268 | 16.3634 | 16.3753 | 16.2525 | 16.1297 | 15.9454 | 15.8226
CHSK | kg/d | 33.1642 | 32.9895 | 33.0628 | 33.0855 | 32.8375 | 32.5895 | 32.2175 | 31.9695
Počet EO | os. | 298.4167 | 296.85 | 297.5167 | 297.7333 | 295.5 | 293.2667 | 289.9167 | 287.6833
odp.vod likv. na ČOV | m3/d | 32.065 | 31.925 | 32.025 | 32.105 | 31.865 | 31.625 | 31.265 | 31.025
odp.vod likv. v septicích | m3/d | 0 | 0 | 0 | 0 | 0 | 0 | 0 | 0
odp.vod likv. jiným způsobem | m3/d | 1.34 | 1.26 | 1.18 | 1.02 | 1.02 | 1.02 | 1.02 | 1.02
PŘÍSUN ODP. VOD Z JINÝCH LOKALIT
množství odpadních vod | m3/d | 0 | 0 | 0 | 0 | 0 | 0 | 0 | 0
BSK5 | kg/d | 0 | 0 | 0 | 0 | 0 | 0 | 0 | 0
NL | kg/d | 0 | 0 | 0 | 0 | 0 | 0 | 0 | 0
CHSK | kg/d | 0 | 0 | 0 | 0 | 0 | 0 | 0 | 0
ODVEDENÍ ODP. VOD NA JINÉ LOKALITY
množství odpadních vod | m3/d | 32.065 | 31.925 | 32.025 | 32.105 | 31.865 | 31.625 | 31.265 | 31.025
BSK5 | kg/d | 17.54 | 17.466 | 17.526 | 17.579 | 17.445 | 17.311 | 17.11 | 16.976
NL | kg/d | 16.0783 | 16.0105 | 16.0655 | 16.1141 | 15.9913 | 15.8684 | 15.6842 | 15.5613
CHSK | kg/d | 32.495 | 32.357 | 32.467 | 32.563 | 32.315 | 32.067 | 31.695 | 31.447
PŘÍTOK NA ČOV
množství odpadních vod | m3/d
BSK5 | kg/d
NL | kg/d
CHSK | kg/d
Počet EO | os
Typ ČOV | -
Dočištění - snížení BSK5 | -
Denitrifikace | -
Odstraňování fosforu | -
množství odpadních vod | m3/d
ODSTRANĚNÉ ZNEČIŠTĚNÍ
BSK5 | kg/d | 16.9628 | 16.8913 | 16.9495 | 17.0011 | 16.8714 | 16.7417 | 16.5472 | 16.4175
NL | kg/d | 15.437 | 15.372 | 15.425 | 15.472 | 15.354 | 15.2359 | 15.0589 | 14.9408
CHSK | kg/d | 30.2504 | 30.1222 | 30.2252 | 30.3156 | 30.0844 | 29.8532 | 29.5064 | 29.2752
ZBYTKOVÉ ZNEČIŠTĚNÍ
BSK5 | kg/d | 0.57717 | 0.57465 | 0.57645 | 0.57789 | 0.57357 | 0.56925 | 0.56277 | 0.55845
NL | kg/d | 0.6413 | 0.6385 | 0.6405 | 0.6421 | 0.6373 | 0.6325 | 0.6253 | 0.6205
CHSK | kg/d | 2.2446 | 2.2348 | 2.2418 | 2.2474 | 2.2306 | 2.2138 | 2.1886 | 2.1718
Produkce kalů | m3/r | 206.3811 | 205.5114 | 206.2195 | 206.8468 | 205.2691 | 203.6913 | 201.3246 | 199.7469
Způsob likvidace kalů | -
Množství kalu po odvodnění | m3/r | 49.5315 | 49.3227 | 49.4927 | 49.6432 | 49.2646 | 48.8859 | 48.3179 | 47.9392
Typ čistírny odpadních vod: |  | 2030: Způsoby likvidace kalů:
0 - neurčeno |  | 2017: 10 - aktivační s nitrifikací; 2030: 0 - neurčeno
1 - septik |  | 2017: 11 - aktivační s denitrif. a nitrif.; 2030: 1 - přímá aplikace na zemědělské a lesní půdě
2 - septik s dočištěním |  | 2017: 12 - čist. s biologickými filtry; 2030: 2 - kompostování
3 - domovní mikročistírna - disky |  | 2017: 13 - aktivační čistírna a rybník; 2030: 3 - skládkování
4 - domovní mikročistírna - filtry |  | 2017: 14 - aktiv. č. s nitrif. a rybník; 2030: 4 - spalování
5 - kořenová čistírna |  | 2017: 15 - aktiv. č. s nitr. a mikrosíty; 2030: 5 - rekultivace
6 - stabilizační nádrž |  | 2017: 16 - aktivač. č. a rycholfiltrace; 2030: 6 - převoz do jiné ČOV ke zpracování
7 - čistírna s biokontaktory |  | 2017: 17 - č. s nitrif. a srážením P; 2030: 101 - přímá aplikace na zemědělské a lesní půdě + kompostování
8 - malá aktiv. čistírna s nitrifikací |  | 2017: 18 - č. s denitrif. + nitr. + sráž. P; 2030: 102 - přímá aplikace na zemědělské a lesní půdě + skládkování
9 - aktivační čistírna |  | 2017: 19 - č. s denit., nitr., sráž. P, filtr.; 2030: 103 - kompostování + spalování
104 - skládkování + převoz do jiné ČOV
105 - přímá aplikace na zem. a les. půdě + kompostování + převoz do jiné ČOV
106 - kompostování + skládkování + rekultivace

## tab.XII
Plán rozvoje pro kraj : Jihomoravský |  |  |  | Provozní skupina : |  | CZ0643.6213.0328.03-Pohořelice - část obce Smolín
Tab. XII - TECHNICKÉ A FINANČNÍ ÚDAJE KANALIZACÍ
CZ0643.6213.0328.03-Pohořelice - část obce Smolín
(číslo a název obce)
ID | K | H l a v n í o b j e k t y |  |  |  | stávající objekty |  |  | rekonstrukce |  | nové stavby
|  | 1 čistírny odpadních vod |  |  |  | DHM | rok uved. | posl. rekon. | DHM | rok zaháj. | DHM | rok zaháj.
|  | název | typ ČOV |  | kap. m3/d | mil. Kč | do provozu | /rok zrušení | mil.Kč | /ukončení | mil. Kč | /ukončení
2 biologický rybník
|  |  | plocha (ha) |  | kap. EO
3 kanalizační síť
|  |  |  | DN(mm) | délka(km)
K.S |  | KS Pohořelice - Smolín |  | < 100 | 3.908
K.N |  | Dostavba KS Pohořelice - Smolín |  | < 100 | 0.185 | [5 empty] | 1.1859 | 2021/2030
4 výtlačné řady
|  |  |  | DN(mm) | délka(km)
V.S |  | Smolín z ČS 5 |  | < 100 | 2.457
V.S |  | Smolín z ČS 6 |  | < 100 | 0.22
5 čerpací stanice
|  |  |  | Qkap(l/s) | h(m)
S.S |  | Smolín ČS5 |  | 5.5 | 18
S.R |  | Smolín ČS5 |  | 5.5 | 18 |  |  |  | 0.308 | 0/0
S.S |  | Smolín ČS6 |  | 1.5 | 9.1
S.R |  | Smolín ČS6 |  | 1.5 | 9.1 |  |  |  | 0.23438 | 0/0
6 kanalizační přípojky
|  |  |  | počet | délka(km)
S.S |  | přípojky Smolín |  | 83 | 0.664
S.N |  | přípojky Smolín |  | 5 | 0.04 | [5 empty] | 0.1628 | 2021/2030
7 jímky
|  |  | typ |  | počet ks
|  | SOUČET |  |  |  | 0 |  |  | 0.54237 |  | 1.3487