## tab.VI
Plán rozvoje pro kraj : Jihomoravský
Tab. VI - KANALIZACE - ZÁKLADNÍ ÚDAJE
CZ0643.6214.0337.01 - Kratochvilka
(provozní skupina)
| jednotky | 2017 | 2020 | 2025 | 2030 | 2035 | 2040 | 2045 | 2050
Celkový počet obyvatel | os. | 494 | 491 | 490 | 488 | 485 | 481 | 477 | 472
Odkanalizování
Počet obyv. napoj na kanalizaci | os. | 0 | 0 | 0 | 445 | 442 | 438 | 435 | 430
Počet obyv. napoj na kanalizaci | % | 0 | 0 | 0 | 91.1885 | 91.134 | 91.0603 | 91.195 | 91.1017
Přírůstek | os |  | 0 | 0 | 445 | -3 | -4 | -3 | -5
Čištění odpadních vod
Počet obyv. napoj ČOV | os. | 0 | 0 | 0 | 445 | 442 | 438 | 435 | 430
Počet obyv. napoj ČOV | % | 0 | 0 | 0 | 91.1885 | 91.134 | 91.0603 | 91.195 | 91.1017
Počet obyv. se svozem na ČOV | os. | 494 | 491 | 490 | 43 | 43 | 43 | 42 | 42
Počet obyv. se svozem na ČOV | % | 100 | 100 | 100 | 8.8115 | 8.866 | 8.9397 | 8.805 | 8.8983
Celková produkce odp. vod | mil. m3/rok | 0.017593 | 0.017484 | 0.017447 | 0.020623 | 0.020491 | 0.020316 | 0.020148 | 0.019929
Odpad. vody čištěné na ČOV | mil. m3/rok | 0 | 0 | 0 | 0.019805 | 0.019674 | 0.019498 | 0.01936 | 0.019141
Odpad. vody čištěné na ČOV | % | 0 | 0 | 0 | 96.0354 | 96.01 | 95.9756 | 96.087 | 96.044
Přírustek odp. vody čištěné na ČOV | mil. m3/rok |  | 0 | 0 | 0.019805 | -0.0001314 | -0.0001752 | -0.0001387 | -0.000219
Přírustek odp. vody čištěné na ČOV | % | 0 | 0 | 0 | 100 | -0.6679 | -0.89854 | -0.71644 | -1.1442
Odpad. vody čištěné v septicích | mil. m3/rok | 0 | 0 | 0 | 0 | 0 | 0 | 0 | 0
Odpad. vody čištěné v septicích | % | 0 | 0 | 0 | 0 | 0 | 0 | 0 | 0
Odpad. vody nečištěné | tis. m3/rok | 17.593 | 17.4835 | 17.447 | 0.8176 | 0.8176 | 0.8176 | 0.7884 | 0.7884
Odpad. vody nečištěné | % | 100 | 100 | 100 | 3.9646 | 3.99 | 4.0244 | 3.913 | 3.956
Počet ČOV | ks | 0 | 0 | 0 | 0 | 0 | 0 | 0 | 0
Celková kapacita ČOV | m3/d | 0 | 0 | 0 | 0 | 0 | 0 | 0 | 0
Přírůstek | m3/d |  | 0 | 0 | 0 | 0 | 0 | 0 | 0
Přebytek kapacity | m3/d
Nedostatek kapacity | m3/d | 0 | 0 | 0 | 0 | 0 | 0 | 0 | 0
Celková délka nové kanalizace | km | 0 | 0 | 0 | 3.2237 | 3.2237 | 3.2237 | 3.2237 | 3.2237
Přírůstek | km |  | 0 | 0 | 3.2237 | 0 | 0 | 0 | 0
Přírůstek | % |  | 0 | 0 | 100 | 0 | 0 | 0 | 0
Celková délka rek. kanalizace | km | 0 | 0 | 0 | 0 | 0 | 0 | 0 | 0
Přírůstek | km |  | 0 | 0 | 0 | 0 | 0 | 0 | 0
Přírůstek | % |  | 0 | 0 | 0 | 0 | 0 | 0 | 0
Produkce zněčištění
BSK5 | t/rok | 6.094 | 6.0568 | 6.0444 | 12.5166 | 12.4355 | 12.3275 | 12.2341 | 12.099
NL | t/rok | 5.5862 | 5.5521 | 5.5407 | 11.4735 | 11.3993 | 11.3002 | 11.2146 | 11.0908
CHSK | t/rok | 11.5931 | 11.5223 | 11.4987 | 23.3627 | 23.2116 | 23.0101 | 22.8354 | 22.5835
Odstranění znečištění
BSK5 | t/rok | 0 | 0 | 0 | 11.9619 | 11.8827 | 11.7771 | 11.6929 | 11.561
NL | t/rok | 0 | 0 | 0 | 10.8628 | 10.7908 | 10.695 | 10.6185 | 10.4986
CHSK | t/rok | 0 | 0 | 0 | 21.6658 | 21.5226 | 21.3316 | 21.1786 | 20.9399
Celkové investiční náklady ročně | mil. Kč | 0 | 0 | 55.4829 | 19.5108 | 0 | 0 | 0 | 0
Celkové investiční náklady součtově | mil. Kč | 0 | 0 | 55.4829 | 74.9937 | 74.9937 | 74.9937 | 74.9937 | 74.9937

## tab.IX
Kraj : Jihomoravský |  |  |  |  | Provozní skupina : |  | CZ0643.6214.0337.01 - Kratochvilka
Tab. IX - KANALIZACE - REKAPITULACE VSTUPNÍCH ÚDAJŮ
CZ0643.6214.0337.01 - Kratochvilka
(číslo a název obce)
| jedn. | 2017 | 2020 | 2025 | 2030 | 2035 | 2040 | 2045 | 2050
Počet trvale bydl.obyvatel | os. | 474 | 471 | 470 | 468 | 465 | 461 | 457 | 452
Počet osob s ČOP | os. | 20 | 20 | 20 | 20 | 20 | 20 | 20 | 20
ODKANALIZOVÁNÍ OBCE
Rozsah odkanalizování | - | 2017: celá obec
Typ kanalizace | - | 2017: splašková kanalizace
Počet obyv.napoj.na kanal.
- trvale bydlící | os. | 0 | 0 | 0 | 445 | 442 | 438 | 435 | 430
- počet osob s ČOP | os. | 0 | 0 | 0 | 0 | 0 | 0 | 0 | 0
Počet obyv.nenapoj.na kanal.
- trvale bydlící | os. | 474 | 471 | 470 | 23 | 23 | 23 | 22 | 22
- počet osob s ČOP | os. | 20 | 20 | 20 | 20 | 20 | 20 | 20 | 20
LIKVIDACE ODPADNÍCH VOD
Počet obyv.napoj.na ČOV
- trvale bydlící | os. | 0 | 0 | 0 | 445 | 442 | 438 | 435 | 430
- počet osob s ČOP | os. | 0 | 0 | 0 | 0 | 0 | 0 | 0 | 0
Počet obyv.napoj.na septiky
- trvale bydlící | os. | 0 | 0 | 0 | 0 | 0 | 0 | 0 | 0
- počet osob s ČOP | os. | 0 | 0 | 0 | 0 | 0 | 0 | 0 | 0
Počet obyv.s odvoz OV
- trvale bydlící | os. | 474 | 471 | 470 | 23 | 23 | 23 | 22 | 22
- počet osob s ČOP | os. | 20 | 20 | 20 | 20 | 20 | 20 | 20 | 20
Průmysl,zemědelství,vybavenost | - | 2017: zemědělství, vybavenost
Způsob likvidace | - | jímky na vyvážení | jímky na vyvážení | jímky na vyvážení | obecní ČOV | obecní ČOV | obecní ČOV | obecní ČOV | obecní ČOV
Množství odp.vod | m3/d | 9.88 | 9.82 | 9.8 | 9.76 | 9.7 | 9.62 | 9.54 | 9.44
BSK5 | kg/d | 6.916 | 6.874 | 6.86 | 6.832 | 6.79 | 6.734 | 6.678 | 6.608
NL | kg/d | 6.3397 | 6.3012 | 6.2883 | 6.2627 | 6.2242 | 6.1728 | 6.1215 | 6.0573
CHSK | kg/d | 13.832 | 13.748 | 13.72 | 13.664 | 13.58 | 13.468 | 13.356 | 13.216
N-celk | kg/d | 1.2679 | 1.2602 | 1.2577 | 1.2525 | 1.2448 | 1.2346 | 1.2243 | 1.2115
N-NH4 | kg/d | 0.59939 | 0.59575 | 0.59453 | 0.59211 | 0.58847 | 0.58361 | 0.57876 | 0.57269
N-NO3 | kg/d | 0.11527 | 0.11457 | 0.11433 | 0.11387 | 0.11317 | 0.11223 | 0.1113 | 0.11013
P-celk | kg/d | 0.28817 | 0.28642 | 0.28583 | 0.28467 | 0.28292 | 0.28058 | 0.27825 | 0.27533
Počet ČOV | ks | 0 | 0 | 0 | 0 | 0 | 0 | 0 | 0
Kapacita ČOV | m3/d | 0 | 0 | 0 | 0 | 0 | 0 | 0 | 0
Počet čerpacích stanic | ks | 0 | 0 | 0 | 2 | 2 | 2 | 2 | 2
Délka kanal.sítě | km | 0 | 0 | 0 | 3.2237 | 3.2237 | 3.2237 | 3.2237 | 3.2237
Počet kanal.přípojek | ks | 0 | 0 | 0 | 187 | 187 | 187 | 187 | 187
Jímky a septiky | ks | 0 | 0 | 0 | 0 | 0 | 0 | 0 | 0
Mikročistírny | ks | 0 | 0 | 0 | 0 | 0 | 0 | 0 | 0
Vysvětlivka : Počet osob s ČOP = Počet osob s časově omezeným pobytem
|  | 127.581 | 128.2261 | 128.3873 | 128.5486 | 128.7099 | 128.8711 | 129.0324 | 129.1937

## tab.X
Kraj : Jihomoravský | [5 empty] | Provozní skupina: CZ0643.6214.0337.01 - Kratochvilka
Tab. X - KANALIZACE - BILANCE ODPADNÍCH VOD A ZNEČIŠTĚNÍ
CZ0643.6214.0337.01 - Kratochvilka
(číslo a název obce)
| jedn. | 2017 | 2020 | 2025 | 2030 | 2035 | 2040 | 2045 | 2050
CELKOVÁ PRODUKCE
odpadních vod | m3/d | 48.2 | 47.9 | 47.8 | 56.5 | 56.14 | 55.66 | 55.2 | 54.6
BSK5 | kg/d | 16.696 | 16.594 | 16.56 | 34.292 | 34.07 | 33.774 | 33.518 | 33.148
NL | kg/d | 15.3047 | 15.2112 | 15.18 | 31.4343 | 31.2308 | 30.9595 | 30.7248 | 30.3857
CHSK | kg/d | 31.762 | 31.568 | 31.5033 | 64.0073 | 63.5933 | 63.0413 | 62.5627 | 61.8727
Počet EO | os. | 278.2667 | 276.5667 | 276 | 571.5333 | 567.8333 | 562.9 | 558.6333 | 552.4667
odp.vod likv. na ČOV | m3/d | 0 | 0 | 0 | 54.26 | 53.9 | 53.42 | 53.04 | 52.44
odp.vod likv. v septicích | m3/d | 0 | 0 | 0 | 0 | 0 | 0 | 0 | 0
odp.vod likv. jiným způsobem | m3/d | 48.2 | 47.9 | 47.8 | 2.24 | 2.24 | 2.24 | 2.16 | 2.16
PŘÍSUN ODP. VOD Z JINÝCH LOKALIT
množství odpadních vod | m3/d | 0 | 0 | 0 | 0 | 0 | 0 | 0 | 0
BSK5 | kg/d | 0 | 0 | 0 | 0 | 0 | 0 | 0 | 0
NL | kg/d | 0 | 0 | 0 | 0 | 0 | 0 | 0 | 0
CHSK | kg/d | 0 | 0 | 0 | 0 | 0 | 0 | 0 | 0
ODVEDENÍ ODP. VOD NA JINÉ LOKALITY
množství odpadních vod | m3/d | 0 | 0 | 0 | 54.26 | 53.9 | 53.42 | 53.04 | 52.44
BSK5 | kg/d | 0 | 0 | 0 | 33.532 | 33.31 | 33.014 | 32.778 | 32.408
NL | kg/d | 0 | 0 | 0 | 30.7377 | 30.5342 | 30.2628 | 30.0465 | 29.7073
CHSK | kg/d | 0 | 0 | 0 | 62.614 | 62.2 | 61.648 | 61.206 | 60.516
PŘÍTOK NA ČOV
množství odpadních vod | m3/d
BSK5 | kg/d
NL | kg/d
CHSK | kg/d
Počet EO | os
Typ ČOV | -
Dočištění - snížení BSK5 | -
Denitrifikace | -
Odstraňování fosforu | -
množství odpadních vod | m3/d
ODSTRANĚNÉ ZNEČIŠTĚNÍ
BSK5 | kg/d | 0 | 0 | 0 | 32.7724 | 32.5554 | 32.2661 | 32.0354 | 31.6738
NL | kg/d | 0 | 0 | 0 | 29.761 | 29.564 | 29.3013 | 29.0918 | 28.7634
CHSK | kg/d | 0 | 0 | 0 | 59.3584 | 58.966 | 58.4428 | 58.0236 | 57.3696
ZBYTKOVÉ ZNEČIŠTĚNÍ
BSK5 | kg/d | 16.696 | 16.594 | 16.56 | 0.75964 | 0.7546 | 0.74788 | 0.74256 | 0.73416
NL | kg/d | 15.3047 | 15.2112 | 15.18 | 0.97668 | 0.9702 | 0.96156 | 0.95472 | 0.94392
CHSK | kg/d | 31.762 | 31.568 | 31.5033 | 3.2556 | 3.234 | 3.2052 | 3.1824 | 3.1464
Produkce kalů | m3/r | 0 | 0 | 0 | 398.7304 | 396.0907 | 392.5711 | 389.7645 | 385.3651
Způsob likvidace kalů | -
Množství kalu po odvodnění | m3/r | 0 | 0 | 0 | 95.6953 | 95.0618 | 94.2171 | 93.5435 | 92.4876
Typ čistírny odpadních vod: |  | 2030: Způsoby likvidace kalů:
0 - neurčeno |  | 2017: 10 - aktivační s nitrifikací; 2030: 0 - neurčeno
1 - septik |  | 2017: 11 - aktivační s denitrif. a nitrif.; 2030: 1 - přímá aplikace na zemědělské a lesní půdě
2 - septik s dočištěním |  | 2017: 12 - čist. s biologickými filtry; 2030: 2 - kompostování
3 - domovní mikročistírna - disky |  | 2017: 13 - aktivační čistírna a rybník; 2030: 3 - skládkování
4 - domovní mikročistírna - filtry |  | 2017: 14 - aktiv. č. s nitrif. a rybník; 2030: 4 - spalování
5 - kořenová čistírna |  | 2017: 15 - aktiv. č. s nitr. a mikrosíty; 2030: 5 - rekultivace
6 - stabilizační nádrž |  | 2017: 16 - aktivač. č. a rycholfiltrace; 2030: 6 - převoz do jiné ČOV ke zpracování
7 - čistírna s biokontaktory |  | 2017: 17 - č. s nitrif. a srážením P; 2030: 101 - přímá aplikace na zemědělské a lesní půdě + kompostování
8 - malá aktiv. čistírna s nitrifikací |  | 2017: 18 - č. s denitrif. + nitr. + sráž. P; 2030: 102 - přímá aplikace na zemědělské a lesní půdě + skládkování
9 - aktivační čistírna |  | 2017: 19 - č. s denit., nitr., sráž. P, filtr.; 2030: 103 - kompostování + spalování
104 - skládkování + převoz do jiné ČOV
105 - přímá aplikace na zem. a les. půdě + kompostování + převoz do jiné ČOV
106 - kompostování + skládkování + rekultivace

## tab.XII
Plán rozvoje pro kraj : Jihomoravský |  |  |  | Provozní skupina : |  | CZ0643.6214.0337.01-Kratochvilka
Tab. XII - TECHNICKÉ A FINANČNÍ ÚDAJE KANALIZACÍ
CZ0643.6214.0337.01-Kratochvilka
(číslo a název obce)
ID | K | H l a v n í o b j e k t y |  |  |  | stávající objekty |  |  | rekonstrukce |  | nové stavby
|  | 1 čistírny odpadních vod |  |  |  | DHM | rok uved. | posl. rekon. | DHM | rok zaháj. | DHM | rok zaháj.
|  | název | typ ČOV |  | kap. m3/d | mil. Kč | do provozu | /rok zrušení | mil.Kč | /ukončení | mil. Kč | /ukončení
2 biologický rybník
|  |  | plocha (ha) |  | kap. EO
3 kanalizační síť
|  |  |  | DN(mm) | délka(km)
K.N |  | Nový KS Kratochvilka |  | < 100 | 2.8786 | [5 empty] | 14.3698 | 2028/2030
K.N |  | Nový KS Kratochvilka |  | 101 - 300 | 0.0337 | [5 empty] | 0.16823 | 2028/2030
K.N |  | Nový KS Kratochvilka |  | 301 - 500 | 0.07464 | [5 empty] | 0.3726 | 2028/2030
4 výtlačné řady
|  |  |  | DN(mm) | délka(km)
V.N |  | Kratochvilka z ČS01 |  | < 100 | 0.06385 | [5 empty] | 0.19212 | 2028/2030
V.N |  | Kratochvilka z ČS02 |  | < 100 | 0.17295 | [5 empty] | 0.52041 | 2028/2030
5 čerpací stanice
|  |  |  | Qkap(l/s) | h(m)
S.N |  | Kratochvilka ČS01 |  | 5.5 | 10 | [5 empty] | 0.2618 | 2028/2030
S.N |  | Kratochvilka ČS02 |  | 5.5 | 10 | [5 empty] | 0.2618 | 2028/2030
6 kanalizační přípojky
|  |  |  | počet | délka(km)
S.N |  | přípojky Kratochvilka |  | 187 | 0.9724 | [5 empty] | 3.364 | 2028/2030
7 jímky
|  |  | typ |  | počet ks
|  | SOUČET |  |  |  | 0 |  |  | 0 |  | 19.5108