## tab.VI
Plán rozvoje pro kraj : Jihomoravský
Tab. VI - KANALIZACE - ZÁKLADNÍ ÚDAJE
CZ0643.6214.0343.02 - Přibyslavice - část obce Radoškov
(provozní skupina)
| jednotky | 2017 | 2020 | 2025 | 2030 | 2035 | 2040 | 2045 | 2050
Celkový počet obyvatel | os. | 140 | 139 | 139 | 139 | 138 | 138 | 137 | 136
Odkanalizování
Počet obyv. napoj na kanalizaci | os. | 0 | 0 | 0 | 71 | 70 | 70 | 69 | 68
Počet obyv. napoj na kanalizaci | % | 0 | 0 | 0 | 51.0791 | 50.7246 | 50.7246 | 50.365 | 50
Přírůstek | os |  | 0 | 0 | 71 | -1 | 0 | -1 | -1
Čištění odpadních vod
Počet obyv. napoj ČOV | os. | 0 | 0 | 0 | 71 | 70 | 70 | 69 | 68
Počet obyv. napoj ČOV | % | 0 | 0 | 0 | 51.0791 | 50.7246 | 50.7246 | 50.365 | 50
Počet obyv. se svozem na ČOV | os. | 140 | 139 | 139 | 68 | 68 | 68 | 68 | 68
Počet obyv. se svozem na ČOV | % | 100 | 100 | 100 | 48.9209 | 49.2754 | 49.2754 | 49.635 | 50
Celková produkce odp. vod | mil. m3/rok | 0.0036865 | 0.00365 | 0.00365 | 0.0041683 | 0.0041245 | 0.0041245 | 0.0040807 | 0.0040369
Odpad. vody čištěné na ČOV | mil. m3/rok | 0 | 0 | 0 | 0.0036062 | 0.0035624 | 0.0035624 | 0.0035186 | 0.0034748
Odpad. vody čištěné na ČOV | % | 0 | 0 | 0 | 86.5149 | 86.3717 | 86.3717 | 86.2254 | 86.0759
Přírustek odp. vody čištěné na ČOV | mil. m3/rok |  | 0 | 0 | 0.0036062 | -4.38e-05 | 0 | -4.38e-05 | -4.38e-05
Přírustek odp. vody čištěné na ČOV | % | 0 | 0 | 0 | 100 | -1.2295 | 0 | -1.2448 | -1.2605
Odpad. vody čištěné v septicích | mil. m3/rok | 0 | 0 | 0 | 0 | 0 | 0 | 0 | 0
Odpad. vody čištěné v septicích | % | 0 | 0 | 0 | 0 | 0 | 0 | 0 | 0
Odpad. vody nečištěné | tis. m3/rok | 3.6865 | 3.65 | 3.65 | 0.5621 | 0.5621 | 0.5621 | 0.5621 | 0.5621
Odpad. vody nečištěné | % | 100 | 100 | 100 | 13.4851 | 13.6283 | 13.6283 | 13.7746 | 13.9241
Počet ČOV | ks | 0 | 0 | 0 | 1 | 1 | 1 | 1 | 1
Celková kapacita ČOV | m3/d | 0 | 0 | 0 | 15 | 15 | 15 | 15 | 15
Přírůstek | m3/d |  | 0 | 0 | 15 | 0 | 0 | 0 | 0
Přebytek kapacity | m3/d |  |  |  | 15 | 15 | 15 | 15 | 15
Nedostatek kapacity | m3/d | 2017: 0; 2020: 0; 2025: 0
Celková délka nové kanalizace | km | 0 | 0 | 0 | 1.555 | 1.555 | 1.555 | 1.555 | 1.555
Přírůstek | km |  | 0 | 0 | 1.555 | 0 | 0 | 0 | 0
Přírůstek | % |  | 0 | 0 | 100 | 0 | 0 | 0 | 0
Celková délka rek. kanalizace | km | 0 | 0 | 0 | 0 | 0 | 0 | 0 | 0
Přírůstek | km |  | 0 | 0 | 0 | 0 | 0 | 0 | 0
Přírůstek | % |  | 0 | 0 | 0 | 0 | 0 | 0 | 0
Produkce zněčištění
BSK5 | t/rok | 1.2611 | 1.2512 | 1.2512 | 2.2878 | 2.2634 | 2.2634 | 2.2389 | 2.2145
NL | t/rok | 1.156 | 1.147 | 1.147 | 2.0972 | 2.0748 | 2.0748 | 2.0523 | 2.0299
CHSK | t/rok | 2.3716 | 2.3531 | 2.3531 | 4.2535 | 4.2083 | 4.2083 | 4.163 | 4.1177
Odstranění znečištění
BSK5 | t/rok | 0 | 0 | 0 | 1.8019 | 1.7787 | 1.7787 | 1.7556 | 1.7324
NL | t/rok | 0 | 0 | 0 | 1.6066 | 1.586 | 1.586 | 1.5653 | 1.5446
CHSK | t/rok | 0 | 0 | 0 | 3.1643 | 3.1238 | 3.1238 | 3.0834 | 3.0429
Celkové investiční náklady ročně | mil. Kč | 0 | 0 | 0 | 9.2305 | 0 | 0 | 0 | 0
Celkové investiční náklady součtově | mil. Kč | 0 | 0 | 0 | 9.2305 | 9.2305 | 9.2305 | 9.2305 | 9.2305

## tab.IX
Kraj : Jihomoravský |  |  |  |  | Provozní skupina : |  | CZ0643.6214.0343.02 - Přibyslavice - část obce Radoškov
Tab. IX - KANALIZACE - REKAPITULACE VSTUPNÍCH ÚDAJŮ
CZ0643.6214.0343.02 - Přibyslavice - část obce Radoškov
(číslo a název obce)
| jedn. | 2017 | 2020 | 2025 | 2030 | 2035 | 2040 | 2045 | 2050
Počet trvale bydl.obyvatel | os. | 75 | 74 | 74 | 74 | 73 | 73 | 72 | 71
Počet osob s ČOP | os. | 65 | 65 | 65 | 65 | 65 | 65 | 65 | 65
ODKANALIZOVÁNÍ OBCE
Rozsah odkanalizování | - | 2017: celá obec
Typ kanalizace | - | 2017: splašková kanalizace
Počet obyv.napoj.na kanal.
- trvale bydlící | os. | 0 | 0 | 0 | 71 | 70 | 70 | 69 | 68
- počet osob s ČOP | os. | 0 | 0 | 0 | 0 | 0 | 0 | 0 | 0
Počet obyv.nenapoj.na kanal.
- trvale bydlící | os. | 75 | 74 | 74 | 3 | 3 | 3 | 3 | 3
- počet osob s ČOP | os. | 65 | 65 | 65 | 65 | 65 | 65 | 65 | 65
LIKVIDACE ODPADNÍCH VOD
Počet obyv.napoj.na ČOV
- trvale bydlící | os. | 0 | 0 | 0 | 71 | 70 | 70 | 69 | 68
- počet osob s ČOP | os. | 0 | 0 | 0 | 0 | 0 | 0 | 0 | 0
Počet obyv.napoj.na septiky
- trvale bydlící | os. | 0 | 0 | 0 | 0 | 0 | 0 | 0 | 0
- počet osob s ČOP | os. | 0 | 0 | 0 | 0 | 0 | 0 | 0 | 0
Počet obyv.s odvoz OV
- trvale bydlící | os. | 75 | 74 | 74 | 3 | 3 | 3 | 3 | 3
- počet osob s ČOP | os. | 65 | 65 | 65 | 65 | 65 | 65 | 65 | 65
Průmysl,zemědelství,vybavenost | - | 2017: vybavenost
Způsob likvidace | - | jímky na vyvážení | jímky na vyvážení | jímky na vyvážení | obecní ČOV | obecní ČOV | obecní ČOV | obecní ČOV | obecní ČOV
Množství odp.vod | m3/d | 2.8 | 2.78 | 2.78 | 2.78 | 2.76 | 2.76 | 2.74 | 2.72
BSK5 | kg/d | 0.98 | 0.973 | 0.973 | 0.973 | 0.966 | 0.966 | 0.959 | 0.952
NL | kg/d | 0.89833 | 0.89192 | 0.89192 | 0.89192 | 0.8855 | 0.8855 | 0.87908 | 0.87267
CHSK | kg/d | 1.96 | 1.946 | 1.946 | 1.946 | 1.932 | 1.932 | 1.918 | 1.904
N-celk | kg/d | 0.17967 | 0.17838 | 0.17838 | 0.17838 | 0.1771 | 0.1771 | 0.17582 | 0.17453
N-NH4 | kg/d | 0.084933 | 0.084327 | 0.084327 | 0.084327 | 0.08372 | 0.08372 | 0.083113 | 0.082507
N-NO3 | kg/d | 0.016333 | 0.016217 | 0.016217 | 0.016217 | 0.0161 | 0.0161 | 0.015983 | 0.015867
P-celk | kg/d | 0.040833 | 0.040542 | 0.040542 | 0.040542 | 0.04025 | 0.04025 | 0.039958 | 0.039667
Počet ČOV | ks | 0 | 0 | 0 | 1 | 1 | 1 | 1 | 1
Kapacita ČOV | m3/d | 0 | 0 | 0 | 15 | 15 | 15 | 15 | 15
Počet čerpacích stanic | ks | 0 | 0 | 0 | 0 | 0 | 0 | 0 | 0
Délka kanal.sítě | km | 0 | 0 | 0 | 1.555 | 1.555 | 1.555 | 1.555 | 1.555
Počet kanal.přípojek | ks | 0 | 0 | 0 | 30 | 30 | 30 | 30 | 30
Jímky a septiky | ks | 0 | 0 | 0 | 0 | 0 | 0 | 0 | 0
Mikročistírny | ks | 0 | 0 | 0 | 0 | 0 | 0 | 0 | 0
Vysvětlivka : Počet osob s ČOP = Počet osob s časově omezeným pobytem
|  | 127.581 | 128.2261 | 128.3873 | 128.5486 | 128.7099 | 128.8711 | 129.0324 | 129.1937

## tab.X
Kraj : Jihomoravský | [5 empty] | Provozní skupina: CZ0643.6214.0343.02 - Přibyslavice - část obce Radoškov
Tab. X - KANALIZACE - BILANCE ODPADNÍCH VOD A ZNEČIŠTĚNÍ
CZ0643.6214.0343.02 - Přibyslavice - část obce Radoškov
(číslo a název obce)
| jedn. | 2017 | 2020 | 2025 | 2030 | 2035 | 2040 | 2045 | 2050
CELKOVÁ PRODUKCE
odpadních vod | m3/d | 10.1 | 10 | 10 | 11.42 | 11.3 | 11.3 | 11.18 | 11.06
BSK5 | kg/d | 3.455 | 3.428 | 3.428 | 6.268 | 6.201 | 6.201 | 6.134 | 6.067
NL | kg/d | 3.1671 | 3.1423 | 3.1423 | 5.7457 | 5.6843 | 5.6843 | 5.6228 | 5.5614
CHSK | kg/d | 6.4975 | 6.4468 | 6.4468 | 11.6535 | 11.5295 | 11.5295 | 11.4055 | 11.2815
Počet EO | os. | 57.5833 | 57.1333 | 57.1333 | 104.4667 | 103.35 | 103.35 | 102.2333 | 101.1167
odp.vod likv. na ČOV | m3/d | 0 | 0 | 0 | 9.88 | 9.76 | 9.76 | 9.64 | 9.52
odp.vod likv. v septicích | m3/d | 0 | 0 | 0 | 0 | 0 | 0 | 0 | 0
odp.vod likv. jiným způsobem | m3/d | 10.1 | 10 | 10 | 1.54 | 1.54 | 1.54 | 1.54 | 1.54
PŘÍSUN ODP. VOD Z JINÝCH LOKALIT
množství odpadních vod | m3/d | 0 | 0 | 0 | 0 | 0 | 0 | 0 | 0
BSK5 | kg/d | 0 | 0 | 0 | 0 | 0 | 0 | 0 | 0
NL | kg/d | 0 | 0 | 0 | 0 | 0 | 0 | 0 | 0
CHSK | kg/d | 0 | 0 | 0 | 0 | 0 | 0 | 0 | 0
ODVEDENÍ ODP. VOD NA JINÉ LOKALITY
množství odpadních vod | m3/d | 0 | 0 | 0 | 0 | 0 | 0 | 0 | 0
BSK5 | kg/d | 0 | 0 | 0 | 0 | 0 | 0 | 0 | 0
NL | kg/d | 0 | 0 | 0 | 0 | 0 | 0 | 0 | 0
CHSK | kg/d | 0 | 0 | 0 | 0 | 0 | 0 | 0 | 0
PŘÍTOK NA ČOV
množství odpadních vod | m3/d |  |  |  | 9.88 | 9.76 | 9.76 | 9.64 | 9.52
BSK5 | kg/d |  |  |  | 5.233 | 5.166 | 5.166 | 5.099 | 5.032
NL | kg/d |  |  |  | 4.7969 | 4.7355 | 4.7355 | 4.6741 | 4.6127
CHSK | kg/d |  |  |  | 9.756 | 9.632 | 9.632 | 9.508 | 9.384
Počet EO | os |  |  |  | 87.2167 | 86.1 | 86.1 | 84.9833 | 83.8667
Typ ČOV | - |  |  |  | 18 | 18 | 18 | 18 | 18
Dočištění - snížení BSK5 | - | bar: 2030 to 2050
Denitrifikace | - | bar: 2030 to 2050
Odstraňování fosforu | - | bar: 2030 to 2050
množství odpadních vod | m3/d |  |  |  | 9.88 | 9.76 | 9.76 | 9.64 | 9.52
ODSTRANĚNÉ ZNEČIŠTĚNÍ
BSK5 | kg/d | 0 | 0 | 0 | 4.9366 | 4.8732 | 4.8732 | 4.8098 | 4.7464
NL | kg/d | 0 | 0 | 0 | 4.4017 | 4.3451 | 4.3451 | 4.2885 | 4.2319
CHSK | kg/d | 0 | 0 | 0 | 8.6692 | 8.5584 | 8.5584 | 8.4476 | 8.3368
ZBYTKOVÉ ZNEČIŠTĚNÍ
BSK5 | kg/d | 3.455 | 3.428 | 3.428 | 0.2964 | 0.2928 | 0.2928 | 0.2892 | 0.2856
NL | kg/d | 3.1671 | 3.1423 | 3.1423 | 0.3952 | 0.3904 | 0.3904 | 0.3856 | 0.3808
CHSK | kg/d | 6.4975 | 6.4468 | 6.4468 | 1.0868 | 1.0736 | 1.0736 | 1.0604 | 1.0472
Produkce kalů | m3/r | 0 | 0 | 0 | 60.062 | 59.2906 | 59.2906 | 58.5192 | 57.7479
Způsob likvidace kalů | - |  |  |  | 6 | 6 | 6 | 6 | 6
Množství kalu po odvodnění | m3/r | 0 | 0 | 0 | 14.4149 | 14.2297 | 14.2297 | 14.0446 | 13.8595
Typ čistírny odpadních vod: |  | 2030: Způsoby likvidace kalů:
0 - neurčeno |  | 2017: 10 - aktivační s nitrifikací; 2030: 0 - neurčeno
1 - septik |  | 2017: 11 - aktivační s denitrif. a nitrif.; 2030: 1 - přímá aplikace na zemědělské a lesní půdě
2 - septik s dočištěním |  | 2017: 12 - čist. s biologickými filtry; 2030: 2 - kompostování
3 - domovní mikročistírna - disky |  | 2017: 13 - aktivační čistírna a rybník; 2030: 3 - skládkování
4 - domovní mikročistírna - filtry |  | 2017: 14 - aktiv. č. s nitrif. a rybník; 2030: 4 - spalování
5 - kořenová čistírna |  | 2017: 15 - aktiv. č. s nitr. a mikrosíty; 2030: 5 - rekultivace
6 - stabilizační nádrž |  | 2017: 16 - aktivač. č. a rycholfiltrace; 2030: 6 - převoz do jiné ČOV ke zpracování
7 - čistírna s biokontaktory |  | 2017: 17 - č. s nitrif. a srážením P; 2030: 101 - přímá aplikace na zemědělské a lesní půdě + kompostování
8 - malá aktiv. čistírna s nitrifikací |  | 2017: 18 - č. s denitrif. + nitr. + sráž. P; 2030: 102 - přímá aplikace na zemědělské a lesní půdě + skládkování
9 - aktivační čistírna |  | 2017: 19 - č. s denit., nitr., sráž. P, filtr.; 2030: 103 - kompostování + spalování
104 - skládkování + převoz do jiné ČOV
105 - přímá aplikace na zem. a les. půdě + kompostování + převoz do jiné ČOV
106 - kompostování + skládkování + rekultivace

## tab.XII
Plán rozvoje pro kraj : Jihomoravský |  |  |  | Provozní skupina : |  | CZ0643.6214.0343.02-Přibyslavice - část obce Radoškov
Tab. XII - TECHNICKÉ A FINANČNÍ ÚDAJE KANALIZACÍ
CZ0643.6214.0343.02-Přibyslavice - část obce Radoškov
(číslo a název obce)
ID | K | H l a v n í o b j e k t y |  |  |  | stávající objekty |  |  | rekonstrukce |  | nové stavby
|  | 1 čistírny odpadních vod |  |  |  | DHM | rok uved. | posl. rekon. | DHM | rok zaháj. | DHM | rok zaháj.
|  | název | typ ČOV |  | kap. m3/d | mil. Kč | do provozu | /rok zrušení | mil.Kč | /ukončení | mil. Kč | /ukončení
C.N |  | ČOV Přibyslavice - Radoškov | čistírna s denitrifikací + nitrifikací + srážením P |  | 15 | [5 empty] | 0.9945 | 2028/2028
2 biologický rybník
|  |  | plocha (ha) |  | kap. EO
3 kanalizační síť
|  |  |  | DN(mm) | délka(km)
K.N |  | Nový KS Přibyslavice - Radoškov |  | < 100 | 1.555 | [5 empty] | 7.4058 | 2028/2030
4 výtlačné řady
|  |  |  | DN(mm) | délka(km)
5 čerpací stanice
|  |  |  | Qkap(l/s) | h(m)
6 kanalizační přípojky
|  |  |  | počet | délka(km)
S.N |  | přípojky Radoškov |  | 30 | 0.24 | [5 empty] | 0.83028 | 2028/2030
7 jímky
|  |  | typ |  | počet ks
|  | SOUČET |  |  |  | 0 |  |  | 0 |  | 9.2305