## tab.VI
Plán rozvoje pro kraj : Jihomoravský
Tab. VI - KANALIZACE - ZÁKLADNÍ ÚDAJE
CZ0643.6214.0346.01 - Říčany
(provozní skupina)
| jednotky | 2017 | 2020 | 2025 | 2030 | 2035 | 2040 | 2045 | 2050
Celkový počet obyvatel | os. | 2096 | 2082 | 2080 | 2071 | 2057 | 2039 | 2021 | 2002
Odkanalizování
Počet obyv. napoj na kanalizaci | os. | 1792 | 1817 | 1878 | 1931 | 1918 | 1901 | 1883 | 1865
Počet obyv. napoj na kanalizaci | % | 85.4962 | 87.2719 | 90.2885 | 93.24 | 93.2426 | 93.232 | 93.1717 | 93.1568
Přírůstek | os |  | 25 | 61 | 53 | -13 | -17 | -18 | -18
Čištění odpadních vod
Počet obyv. napoj ČOV | os. | 1792 | 1817 | 1878 | 1931 | 1918 | 1901 | 1883 | 1865
Počet obyv. napoj ČOV | % | 85.4962 | 87.2719 | 90.2885 | 93.24 | 93.2426 | 93.232 | 93.1717 | 93.1568
Počet obyv. se svozem na ČOV | os. | 304 | 265 | 202 | 140 | 139 | 138 | 138 | 137
Počet obyv. se svozem na ČOV | % | 14.5038 | 12.7281 | 9.7115 | 6.76 | 6.7574 | 6.768 | 6.8283 | 6.8432
Celková produkce odp. vod | mil. m3/rok | 0.088466 | 0.088137 | 0.08851 | 0.088568 | 0.087962 | 0.087181 | 0.086393 | 0.085568
Odpad. vody čištěné na ČOV | mil. m3/rok | 0.080465 | 0.081275 | 0.083487 | 0.085356 | 0.084779 | 0.084027 | 0.083239 | 0.082443
Odpad. vody čištěné na ČOV | % | 90.9561 | 92.2144 | 94.3256 | 96.3734 | 96.3816 | 96.3827 | 96.3497 | 96.3486
Přírustek odp. vody čištěné na ČOV | mil. m3/rok |  | 0.0008103 | 0.0022119 | 0.0018688 | -0.0005767 | -0.0007519 | -0.0007884 | -0.0007957
Přírustek odp. vody čištěné na ČOV | % |  | 0.99698 | 2.6494 | 2.1894 | -0.68024 | -0.89483 | -0.94715 | -0.96515
Odpad. vody čištěné v septicích | mil. m3/rok | 0 | 0 | 0 | 0 | 0 | 0 | 0 | 0
Odpad. vody čištěné v septicích | % | 0 | 0 | 0 | 0 | 0 | 0 | 0 | 0
Odpad. vody nečištěné | tis. m3/rok | 8.0008 | 6.862 | 5.0224 | 3.212 | 3.1828 | 3.1536 | 3.1536 | 3.1244
Odpad. vody nečištěné | % | 9.0439 | 7.7856 | 5.6744 | 3.6266 | 3.6184 | 3.6173 | 3.6503 | 3.6514
Počet ČOV | ks | 0 | 0 | 0 | 0 | 0 | 0 | 0 | 0
Celková kapacita ČOV | m3/d | 0 | 0 | 0 | 0 | 0 | 0 | 0 | 0
Přírůstek | m3/d |  | 0 | 0 | 0 | 0 | 0 | 0 | 0
Přebytek kapacity | m3/d
Nedostatek kapacity | m3/d | 0 | 0 | 0 | 0 | 0 | 0 | 0 | 0
Celková délka nové kanalizace | km | 0 | 0 | 0.085 | 0.085 | 0.085 | 0.085 | 0.085 | 0.085
Přírůstek | km |  | 0 | 0.085 | 0 | 0 | 0 | 0 | 0
Přírůstek | % |  | 0 | 0.78075 | 0 | 0 | 0 | 0 | 0
Celková délka rek. kanalizace | km | 0 | 0 | 0 | 0 | 0 | 0 | 0 | 0
Přírůstek | km |  | 0 | 0 | 0 | 0 | 0 | 0 | 0
Přírůstek | % |  | 0 | 0 | 0 | 0 | 0 | 0 | 0
Produkce zněčištění
BSK5 | t/rok | 46.5273 | 46.7543 | 47.6252 | 48.3103 | 47.9825 | 47.5569 | 47.1168 | 46.6667
NL | t/rok | 42.65 | 42.8581 | 43.6564 | 44.2844 | 43.984 | 43.5939 | 43.1904 | 42.7778
CHSK | t/rok | 86.1926 | 86.6028 | 88.1986 | 89.4508 | 88.8439 | 88.056 | 87.2413 | 86.4082
Odstranění znečištění
BSK5 | t/rok | 43.2546 | 43.755 | 45.0548 | 46.1663 | 45.8539 | 45.4462 | 45.017 | 44.5854
NL | t/rok | 39.2343 | 39.6888 | 40.8689 | 41.8781 | 41.5947 | 41.2248 | 40.8355 | 40.444
CHSK | t/rok | 77.43 | 78.3136 | 80.6198 | 82.5896 | 82.0307 | 81.3013 | 80.5339 | 79.7619
Celkové investiční náklady ročně | mil. Kč | 0 | 0 | 56.0367 | 0 | 0 | 0 | 0 | 0
Celkové investiční náklady součtově | mil. Kč | 0 | 0 | 56.0367 | 56.0367 | 56.0367 | 56.0367 | 56.0367 | 56.0367

## tab.IX
Kraj : Jihomoravský |  |  |  |  | Provozní skupina : |  | CZ0643.6214.0346.01 - Říčany
Tab. IX - KANALIZACE - REKAPITULACE VSTUPNÍCH ÚDAJŮ
CZ0643.6214.0346.01 - Říčany
(číslo a název obce)
| jedn. | 2017 | 2020 | 2025 | 2030 | 2035 | 2040 | 2045 | 2050
Počet trvale bydl.obyvatel | os. | 2036 | 2022 | 2020 | 2011 | 1997 | 1979 | 1961 | 1942
Počet osob s ČOP | os. | 60 | 60 | 60 | 60 | 60 | 60 | 60 | 60
ODKANALIZOVÁNÍ OBCE
Rozsah odkanalizování | - | 2017: celá obec
Typ kanalizace | - | 2017: splašková kanalizace
Počet obyv.napoj.na kanal.
- trvale bydlící | os. | 1772 | 1797 | 1858 | 1911 | 1898 | 1881 | 1863 | 1845
- počet osob s ČOP | os. | 20 | 20 | 20 | 20 | 20 | 20 | 20 | 20
Počet obyv.nenapoj.na kanal.
- trvale bydlící | os. | 264 | 225 | 162 | 100 | 99 | 98 | 98 | 97
- počet osob s ČOP | os. | 40 | 40 | 40 | 40 | 40 | 40 | 40 | 40
LIKVIDACE ODPADNÍCH VOD
Počet obyv.napoj.na ČOV
- trvale bydlící | os. | 1772 | 1797 | 1858 | 1911 | 1898 | 1881 | 1863 | 1845
- počet osob s ČOP | os. | 20 | 20 | 20 | 20 | 20 | 20 | 20 | 20
Počet obyv.napoj.na septiky
- trvale bydlící | os. | 0 | 0 | 0 | 0 | 0 | 0 | 0 | 0
- počet osob s ČOP | os. | 0 | 0 | 0 | 0 | 0 | 0 | 0 | 0
Počet obyv.s odvoz OV
- trvale bydlící | os. | 264 | 225 | 162 | 100 | 99 | 98 | 98 | 97
- počet osob s ČOP | os. | 40 | 40 | 40 | 40 | 40 | 40 | 40 | 40
Průmysl,zemědelství,vybavenost | - | 2017: vybavenost
Způsob likvidace | - | obecní ČOV | obecní ČOV | obecní ČOV | obecní ČOV | obecní ČOV | obecní ČOV | obecní ČOV | obecní ČOV
Množství odp.vod | m3/d | 41.92 | 41.64 | 41.6 | 41.42 | 41.14 | 40.78 | 40.42 | 40.04
BSK5 | kg/d | 14.672 | 14.574 | 14.56 | 14.497 | 14.399 | 14.273 | 14.147 | 14.014
NL | kg/d | 13.4493 | 13.3595 | 13.3467 | 13.2889 | 13.1991 | 13.0836 | 12.9681 | 12.8462
CHSK | kg/d | 29.344 | 29.148 | 29.12 | 28.994 | 28.798 | 28.546 | 28.294 | 28.028
N-celk | kg/d | 2.6899 | 2.6719 | 2.6693 | 2.6578 | 2.6398 | 2.6167 | 2.5936 | 2.5692
N-NH4 | kg/d | 1.2716 | 1.2631 | 1.2619 | 1.2564 | 1.2479 | 1.237 | 1.2261 | 1.2145
N-NO3 | kg/d | 0.24453 | 0.2429 | 0.24267 | 0.24162 | 0.23998 | 0.23788 | 0.23578 | 0.23357
P-celk | kg/d | 0.61133 | 0.60725 | 0.60667 | 0.60404 | 0.59996 | 0.59471 | 0.58946 | 0.58392
Počet ČOV | ks | 0 | 0 | 0 | 0 | 0 | 0 | 0 | 0
Kapacita ČOV | m3/d | 0 | 0 | 0 | 0 | 0 | 0 | 0 | 0
Počet čerpacích stanic | ks | bar: 2017 to 2050
Délka kanal.sítě | km | 10.802 | 10.802 | 10.887 | 10.887 | 10.887 | 10.887 | 10.887 | 10.887
Počet kanal.přípojek | ks | 577 | 577 | 582 | 582 | 582 | 582 | 582 | 582
Jímky a septiky | ks | 0 | 0 | 0 | 0 | 0 | 0 | 0 | 0
Mikročistírny | ks | 0 | 0 | 0 | 0 | 0 | 0 | 0 | 0
Vysvětlivka : Počet osob s ČOP = Počet osob s časově omezeným pobytem
|  | 127.581 | 128.2261 | 128.3873 | 128.5486 | 128.7099 | 128.8711 | 129.0324 | 129.1937

## tab.X
Kraj : Jihomoravský | [5 empty] | Provozní skupina: CZ0643.6214.0346.01 - Říčany
Tab. X - KANALIZACE - BILANCE ODPADNÍCH VOD A ZNEČIŠTĚNÍ
CZ0643.6214.0346.01 - Říčany
(číslo a název obce)
| jedn. | 2017 | 2020 | 2025 | 2030 | 2035 | 2040 | 2045 | 2050
CELKOVÁ PRODUKCE
odpadních vod | m3/d | 242.372 | 241.472 | 242.492 | 242.652 | 240.992 | 238.852 | 236.692 | 234.432
BSK5 | kg/d | 127.472 | 128.094 | 130.48 | 132.357 | 131.459 | 130.293 | 129.087 | 127.854
NL | kg/d | 116.8493 | 117.4195 | 119.6067 | 121.3273 | 120.5041 | 119.4353 | 118.3298 | 117.1995
CHSK | kg/d | 236.144 | 237.268 | 241.64 | 245.0707 | 243.408 | 241.2493 | 239.0173 | 236.7347
Počet EO | os. | 2124.5333 | 2134.9 | 2174.6667 | 2205.95 | 2190.9833 | 2171.55 | 2151.45 | 2130.9
odp.vod likv. na ČOV | m3/d | 220.452 | 222.672 | 228.732 | 233.852 | 232.272 | 230.212 | 228.052 | 225.872
odp.vod likv. v septicích | m3/d | 0 | 0 | 0 | 0 | 0 | 0 | 0 | 0
odp.vod likv. jiným způsobem | m3/d | 21.92 | 18.8 | 13.76 | 8.8 | 8.72 | 8.64 | 8.64 | 8.56
PŘÍSUN ODP. VOD Z JINÝCH LOKALIT
množství odpadních vod | m3/d | 0 | 0 | 0 | 0 | 0 | 0 | 0 | 0
BSK5 | kg/d | 0 | 0 | 0 | 0 | 0 | 0 | 0 | 0
NL | kg/d | 0 | 0 | 0 | 0 | 0 | 0 | 0 | 0
CHSK | kg/d | 0 | 0 | 0 | 0 | 0 | 0 | 0 | 0
ODVEDENÍ ODP. VOD NA JINÉ LOKALITY
množství odpadních vod | m3/d | 220.452 | 222.672 | 228.732 | 233.852 | 232.272 | 230.212 | 228.052 | 225.872
BSK5 | kg/d | 121.592 | 122.994 | 126.64 | 129.757 | 128.879 | 127.733 | 126.527 | 125.314
NL | kg/d | 111.4593 | 112.7445 | 116.0867 | 118.9439 | 118.1391 | 117.0886 | 115.9831 | 114.8712
CHSK | kg/d | 225.364 | 227.918 | 234.6 | 240.304 | 238.678 | 236.556 | 234.324 | 232.078
PŘÍTOK NA ČOV
množství odpadních vod | m3/d
BSK5 | kg/d
NL | kg/d
CHSK | kg/d
Počet EO | os
Typ ČOV | -
Dočištění - snížení BSK5 | -
Denitrifikace | -
Odstraňování fosforu | -
množství odpadních vod | m3/d
ODSTRANĚNÉ ZNEČIŠTĚNÍ
BSK5 | kg/d | 118.5057 | 119.8766 | 123.4378 | 126.4831 | 125.6272 | 124.51 | 123.3343 | 122.1518
NL | kg/d | 107.4912 | 108.7364 | 111.9695 | 114.7346 | 113.9582 | 112.9448 | 111.8781 | 110.8055
CHSK | kg/d | 212.1369 | 214.5577 | 220.8761 | 226.2729 | 224.7417 | 222.7433 | 220.6409 | 218.5257
ZBYTKOVÉ ZNEČIŠTĚNÍ
BSK5 | kg/d | 3.0863 | 3.1174 | 3.2022 | 3.2739 | 3.2518 | 3.223 | 3.1927 | 3.1622
NL | kg/d | 3.9681 | 4.0081 | 4.1172 | 4.2093 | 4.1809 | 4.1438 | 4.1049 | 4.0657
CHSK | kg/d | 13.2271 | 13.3603 | 13.7239 | 14.0311 | 13.9363 | 13.8127 | 13.6831 | 13.5523
Produkce kalů | m3/r | 1441.819 | 1458.4985 | 1501.826 | 1538.8774 | 1528.4642 | 1514.8721 | 1500.567 | 1486.1801
Způsob likvidace kalů | -
Množství kalu po odvodnění | m3/r | 346.0366 | 350.0396 | 360.4382 | 369.3306 | 366.8314 | 363.5693 | 360.1361 | 356.6832
Typ čistírny odpadních vod: |  | 2030: Způsoby likvidace kalů:
0 - neurčeno |  | 2017: 10 - aktivační s nitrifikací; 2030: 0 - neurčeno
1 - septik |  | 2017: 11 - aktivační s denitrif. a nitrif.; 2030: 1 - přímá aplikace na zemědělské a lesní půdě
2 - septik s dočištěním |  | 2017: 12 - čist. s biologickými filtry; 2030: 2 - kompostování
3 - domovní mikročistírna - disky |  | 2017: 13 - aktivační čistírna a rybník; 2030: 3 - skládkování
4 - domovní mikročistírna - filtry |  | 2017: 14 - aktiv. č. s nitrif. a rybník; 2030: 4 - spalování
5 - kořenová čistírna |  | 2017: 15 - aktiv. č. s nitr. a mikrosíty; 2030: 5 - rekultivace
6 - stabilizační nádrž |  | 2017: 16 - aktivač. č. a rycholfiltrace; 2030: 6 - převoz do jiné ČOV ke zpracování
7 - čistírna s biokontaktory |  | 2017: 17 - č. s nitrif. a srážením P; 2030: 101 - přímá aplikace na zemědělské a lesní půdě + kompostování
8 - malá aktiv. čistírna s nitrifikací |  | 2017: 18 - č. s denitrif. + nitr. + sráž. P; 2030: 102 - přímá aplikace na zemědělské a lesní půdě + skládkování
9 - aktivační čistírna |  | 2017: 19 - č. s denit., nitr., sráž. P, filtr.; 2030: 103 - kompostování + spalování
104 - skládkování + převoz do jiné ČOV
105 - přímá aplikace na zem. a les. půdě + kompostování + převoz do jiné ČOV
106 - kompostování + skládkování + rekultivace

## tab.XII
Plán rozvoje pro kraj : Jihomoravský |  |  |  | Provozní skupina : |  | CZ0643.6214.0346.01-Říčany
Tab. XII - TECHNICKÉ A FINANČNÍ ÚDAJE KANALIZACÍ
CZ0643.6214.0346.01-Říčany
(číslo a název obce)
ID | K | H l a v n í o b j e k t y |  |  |  | stávající objekty |  |  | rekonstrukce |  | nové stavby
|  | 1 čistírny odpadních vod |  |  |  | DHM | rok uved. | posl. rekon. | DHM | rok zaháj. | DHM | rok zaháj.
|  | název | typ ČOV |  | kap. m3/d | mil. Kč | do provozu | /rok zrušení | mil.Kč | /ukončení | mil. Kč | /ukončení
2 biologický rybník
|  |  | plocha (ha) |  | kap. EO
3 kanalizační síť
|  |  |  | DN(mm) | délka(km)
K.S |  | KS Říčany |  | < 100 | 10.782 |  | 1991 | 2010
K.N |  | Dostavba KS Říčany |  | < 100 | 0.085 | [5 empty] | 0.41544 | 2021/2025
4 výtlačné řady
|  |  |  | DN(mm) | délka(km)
V.S |  | Říčany z ČS01 |  | < 100 | 0.02
5 čerpací stanice
|  |  |  | Qkap(l/s) | h(m)
S.S |  | Říčany ČS01 |  | 0 | 0
6 kanalizační přípojky
|  |  |  | počet | délka(km)
S.S |  | přípojky Říčany |  | 577 | 4.3275 |  | 1991 | 2010
S.N |  | přípojky Říčany |  | 5 | 0.04 | [5 empty] | 0.13838 | 2021/2025
7 jímky
|  |  | typ |  | počet ks
|  | SOUČET |  |  |  | 0 |  |  | 0 |  | 0.55382