## tab.VI
Plán rozvoje pro kraj : Jihomoravský
Tab. VI - KANALIZACE - ZÁKLADNÍ ÚDAJE
CZ0643.6214.0348.01 - Stanoviště
(provozní skupina)
| jednotky | 2017 | 2020 | 2025 | 2030 | 2035 | 2040 | 2045 | 2050
Celkový počet obyvatel | os. | 422 | 419 | 419 | 417 | 414 | 411 | 408 | 404
Odkanalizování
Počet obyv. napoj na kanalizaci | os. | 361 | 361 | 366 | 368 | 365 | 362 | 360 | 356
Počet obyv. napoj na kanalizaci | % | 85.545 | 86.1575 | 87.3508 | 88.2494 | 88.1643 | 88.0779 | 88.2353 | 88.1188
Přírůstek | os |  | 0 | 5 | 2 | -3 | -3 | -2 | -4
Čištění odpadních vod
Počet obyv. napoj ČOV | os. | 361 | 361 | 366 | 368 | 365 | 362 | 360 | 356
Počet obyv. napoj ČOV | % | 85.545 | 86.1575 | 87.3508 | 88.2494 | 88.1643 | 88.0779 | 88.2353 | 88.1188
Počet obyv. se svozem na ČOV | os. | 61 | 58 | 53 | 49 | 49 | 49 | 48 | 48
Počet obyv. se svozem na ČOV | % | 14.455 | 13.8425 | 12.6492 | 11.7506 | 11.8357 | 11.9221 | 11.7647 | 11.8812
Celková produkce odp. vod | mil. m3/rok | 0.014301 | 0.014213 | 0.01425 | 0.014206 | 0.014096 | 0.013987 | 0.013885 | 0.013739
Odpad. vody čištěné na ČOV | mil. m3/rok | 0.013177 | 0.013177 | 0.013359 | 0.013432 | 0.013322 | 0.013213 | 0.01314 | 0.012994
Odpad. vody čištěné na ČOV | % | 92.1388 | 92.7067 | 93.75 | 94.5529 | 94.5106 | 94.4676 | 94.6372 | 94.5802
Přírustek odp. vody čištěné na ČOV | mil. m3/rok |  | 0 | 0.0001825 | 7.3e-05 | -0.0001095 | -0.0001095 | -7.3e-05 | -0.000146
Přírustek odp. vody čištěné na ČOV | % |  | 0 | 1.3661 | 0.54348 | -0.82192 | -0.82873 | -0.55556 | -1.1236
Odpad. vody čištěné v septicích | mil. m3/rok | 0 | 0 | 0 | 0 | 0 | 0 | 0 | 0
Odpad. vody čištěné v septicích | % | 0 | 0 | 0 | 0 | 0 | 0 | 0 | 0
Odpad. vody nečištěné | tis. m3/rok | 1.1242 | 1.0366 | 0.8906 | 0.7738 | 0.7738 | 0.7738 | 0.7446 | 0.7446
Odpad. vody nečištěné | % | 7.8612 | 7.2933 | 6.25 | 5.4471 | 5.4894 | 5.5324 | 5.3628 | 5.4198
Počet ČOV | ks | bar: 2017 to 2050
Celková kapacita ČOV | m3/d | 102 | 102 | 102 | 102 | 102 | 102 | 102 | 102
Přírůstek | m3/d |  | 0 | 0 | 0 | 0 | 0 | 0 | 0
Přebytek kapacity | m3/d | 102 | 102 | 102 | 102 | 102 | 102 | 102 | 102
Nedostatek kapacity | m3/d
Celková délka nové kanalizace | km | 0 | 0 | 0.12 | 0.12 | 0.12 | 0.12 | 0.12 | 0.12
Přírůstek | km |  | 0 | 0.12 | 0 | 0 | 0 | 0 | 0
Přírůstek | % |  | 0 | 4.1768 | 0 | 0 | 0 | 0 | 0
Celková délka rek. kanalizace | km | 0 | 0 | 0 | 0 | 0 | 0 | 0 | 0
Přírůstek | km |  | 0 | 0 | 0 | 0 | 0 | 0 | 0
Přírůstek | % |  | 0 | 0 | 0 | 0 | 0 | 0 | 0
Produkce zněčištění
BSK5 | t/rok | 8.2965 | 8.2746 | 8.3476 | 8.3621 | 8.2965 | 8.2308 | 8.1796 | 8.0921
NL | t/rok | 7.6051 | 7.585 | 7.6519 | 7.6653 | 7.6051 | 7.5449 | 7.498 | 7.4177
CHSK | t/rok | 15.2102 | 15.17 | 15.3038 | 15.3306 | 15.2102 | 15.0897 | 14.996 | 14.8354
Odstranění znečištění
BSK5 | t/rok | 7.5106 | 7.5106 | 7.6146 | 7.6562 | 7.5938 | 7.5314 | 7.4898 | 7.4066
NL | t/rok | 6.72 | 6.72 | 6.8131 | 6.8503 | 6.7945 | 6.7386 | 6.7014 | 6.6269
CHSK | t/rok | 13.0447 | 13.0447 | 13.2254 | 13.2977 | 13.1893 | 13.0809 | 13.0086 | 12.8641
Celkové investiční náklady ročně | mil. Kč | 0 | 0 | 0.72488 | 0 | 0 | 0 | 0 | 0
Celkové investiční náklady součtově | mil. Kč | 0 | 0 | 0.72488 | 0.72488 | 0.72488 | 0.72488 | 0.72488 | 0.72488

## tab.IX
Kraj : Jihomoravský |  |  |  |  | Provozní skupina : |  | CZ0643.6214.0348.01 - Stanoviště
Tab. IX - KANALIZACE - REKAPITULACE VSTUPNÍCH ÚDAJŮ
CZ0643.6214.0348.01 - Stanoviště
(číslo a název obce)
| jedn. | 2017 | 2020 | 2025 | 2030 | 2035 | 2040 | 2045 | 2050
Počet trvale bydl.obyvatel | os. | 392 | 389 | 389 | 387 | 384 | 381 | 378 | 374
Počet osob s ČOP | os. | 30 | 30 | 30 | 30 | 30 | 30 | 30 | 30
ODKANALIZOVÁNÍ OBCE
Rozsah odkanalizování | - | 2017: celá obec
Typ kanalizace | - | 2017: splašková kanalizace
Počet obyv.napoj.na kanal.
- trvale bydlící | os. | 361 | 361 | 366 | 368 | 365 | 362 | 360 | 356
- počet osob s ČOP | os. | 0 | 0 | 0 | 0 | 0 | 0 | 0 | 0
Počet obyv.nenapoj.na kanal.
- trvale bydlící | os. | 31 | 28 | 23 | 19 | 19 | 19 | 18 | 18
- počet osob s ČOP | os. | 30 | 30 | 30 | 30 | 30 | 30 | 30 | 30
LIKVIDACE ODPADNÍCH VOD
Počet obyv.napoj.na ČOV
- trvale bydlící | os. | 361 | 361 | 366 | 368 | 365 | 362 | 360 | 356
- počet osob s ČOP | os. | 0 | 0 | 0 | 0 | 0 | 0 | 0 | 0
Počet obyv.napoj.na septiky
- trvale bydlící | os. | 0 | 0 | 0 | 0 | 0 | 0 | 0 | 0
- počet osob s ČOP | os. | 0 | 0 | 0 | 0 | 0 | 0 | 0 | 0
Počet obyv.s odvoz OV
- trvale bydlící | os. | 31 | 28 | 23 | 19 | 19 | 19 | 18 | 18
- počet osob s ČOP | os. | 30 | 30 | 30 | 30 | 30 | 30 | 30 | 30
Průmysl,zemědelství,vybavenost | -
Způsob likvidace | - | obecní ČOV | obecní ČOV | obecní ČOV | obecní ČOV | obecní ČOV | obecní ČOV | obecní ČOV | obecní ČOV
Množství odp.vod | m3/d | 0 | 0 | 0 | 0 | 0 | 0 | 0 | 0
BSK5 | kg/d | 0 | 0 | 0 | 0 | 0 | 0 | 0 | 0
NL | kg/d | 0 | 0 | 0 | 0 | 0 | 0 | 0 | 0
CHSK | kg/d | 0 | 0 | 0 | 0 | 0 | 0 | 0 | 0
N-celk | kg/d | 0 | 0 | 0 | 0 | 0 | 0 | 0 | 0
N-NH4 | kg/d | 0 | 0 | 0 | 0 | 0 | 0 | 0 | 0
N-NO3 | kg/d | 0 | 0 | 0 | 0 | 0 | 0 | 0 | 0
P-celk | kg/d | 0 | 0 | 0 | 0 | 0 | 0 | 0 | 0
Počet ČOV | ks | bar: 2017 to 2050
Kapacita ČOV | m3/d | 102 | 102 | 102 | 102 | 102 | 102 | 102 | 102
Počet čerpacích stanic | ks | 0 | 0 | 0 | 0 | 0 | 0 | 0 | 0
Délka kanal.sítě | km | 2.753 | 2.753 | 2.873 | 2.873 | 2.873 | 2.873 | 2.873 | 2.873
Počet kanal.přípojek | ks | 108 | 108 | 113 | 113 | 113 | 113 | 113 | 113
Jímky a septiky | ks | 0 | 0 | 0 | 0 | 0 | 0 | 0 | 0
Mikročistírny | ks | 0 | 0 | 0 | 0 | 0 | 0 | 0 | 0
Vysvětlivka : Počet osob s ČOP = Počet osob s časově omezeným pobytem
|  | 127.581 | 128.2261 | 128.3873 | 128.5486 | 128.7099 | 128.8711 | 129.0324 | 129.1937

## tab.X
Kraj : Jihomoravský | [5 empty] | Provozní skupina: CZ0643.6214.0348.01 - Stanoviště
Tab. X - KANALIZACE - BILANCE ODPADNÍCH VOD A ZNEČIŠTĚNÍ
CZ0643.6214.0348.01 - Stanoviště
(číslo a název obce)
| jedn. | 2017 | 2020 | 2025 | 2030 | 2035 | 2040 | 2045 | 2050
CELKOVÁ PRODUKCE
odpadních vod | m3/d | 39.18 | 38.94 | 39.04 | 38.92 | 38.62 | 38.32 | 38.04 | 37.64
BSK5 | kg/d | 22.73 | 22.67 | 22.87 | 22.91 | 22.73 | 22.55 | 22.41 | 22.17
NL | kg/d | 20.8358 | 20.7808 | 20.9642 | 21.0008 | 20.8358 | 20.6708 | 20.5425 | 20.3225
CHSK | kg/d | 41.6717 | 41.5617 | 41.9283 | 42.0017 | 41.6717 | 41.3417 | 41.085 | 40.645
Počet EO | os. | 378.8333 | 377.8333 | 381.1667 | 381.8333 | 378.8333 | 375.8333 | 373.5 | 369.5
odp.vod likv. na ČOV | m3/d | 36.1 | 36.1 | 36.6 | 36.8 | 36.5 | 36.2 | 36 | 35.6
odp.vod likv. v septicích | m3/d | 0 | 0 | 0 | 0 | 0 | 0 | 0 | 0
odp.vod likv. jiným způsobem | m3/d | 3.08 | 2.84 | 2.44 | 2.12 | 2.12 | 2.12 | 2.04 | 2.04
PŘÍSUN ODP. VOD Z JINÝCH LOKALIT
množství odpadních vod | m3/d | 0 | 0 | 0 | 0 | 0 | 0 | 0 | 0
BSK5 | kg/d | 0 | 0 | 0 | 0 | 0 | 0 | 0 | 0
NL | kg/d | 0 | 0 | 0 | 0 | 0 | 0 | 0 | 0
CHSK | kg/d | 0 | 0 | 0 | 0 | 0 | 0 | 0 | 0
ODVEDENÍ ODP. VOD NA JINÉ LOKALITY
množství odpadních vod | m3/d | 0 | 0 | 0 | 0 | 0 | 0 | 0 | 0
BSK5 | kg/d | 0 | 0 | 0 | 0 | 0 | 0 | 0 | 0
NL | kg/d | 0 | 0 | 0 | 0 | 0 | 0 | 0 | 0
CHSK | kg/d | 0 | 0 | 0 | 0 | 0 | 0 | 0 | 0
PŘÍTOK NA ČOV
množství odpadních vod | m3/d | 36.1 | 36.1 | 36.6 | 36.8 | 36.5 | 36.2 | 36 | 35.6
BSK5 | kg/d | 21.66 | 21.66 | 21.96 | 22.08 | 21.9 | 21.72 | 21.6 | 21.36
NL | kg/d | 19.855 | 19.855 | 20.13 | 20.24 | 20.075 | 19.91 | 19.8 | 19.58
CHSK | kg/d | 39.71 | 39.71 | 40.26 | 40.48 | 40.15 | 39.82 | 39.6 | 39.16
Počet EO | os | 361 | 361 | 366 | 368 | 365 | 362 | 360 | 356
Typ ČOV | - | 11 | 11 | 11 | 11 | 11 | 11 | 11 | 11
Dočištění - snížení BSK5 | - | bar: 2017 to 2050
Denitrifikace | - | ano | ano | ano | ano | ano | ano | ano | ano
Odstraňování fosforu | - | bar: 2017 to 2050
množství odpadních vod | m3/d | 36.1 | 36.1 | 36.6 | 36.8 | 36.5 | 36.2 | 36 | 35.6
ODSTRANĚNÉ ZNEČIŠTĚNÍ
BSK5 | kg/d | 20.577 | 20.577 | 20.862 | 20.976 | 20.805 | 20.634 | 20.52 | 20.292
NL | kg/d | 18.411 | 18.411 | 18.666 | 18.768 | 18.615 | 18.462 | 18.36 | 18.156
CHSK | kg/d | 35.739 | 35.739 | 36.234 | 36.432 | 36.135 | 35.838 | 35.64 | 35.244
ZBYTKOVÉ ZNEČIŠTĚNÍ
BSK5 | kg/d | 1.083 | 1.083 | 1.098 | 1.104 | 1.095 | 1.086 | 1.08 | 1.068
NL | kg/d | 1.444 | 1.444 | 1.464 | 1.472 | 1.46 | 1.448 | 1.44 | 1.424
CHSK | kg/d | 3.971 | 3.971 | 4.026 | 4.048 | 4.015 | 3.982 | 3.96 | 3.916
Produkce kalů | m3/r | 250.3535 | 250.3535 | 253.821 | 255.208 | 253.1275 | 251.047 | 249.66 | 246.886
Způsob likvidace kalů | - | 6 | 6 | 6 | 6 | 6 | 6 | 6 | 6
Množství kalu po odvodnění | m3/r | 60.0848 | 60.0848 | 60.917 | 61.2499 | 60.7506 | 60.2513 | 59.9184 | 59.2526
Typ čistírny odpadních vod: |  | 2030: Způsoby likvidace kalů:
0 - neurčeno |  | 2017: 10 - aktivační s nitrifikací; 2030: 0 - neurčeno
1 - septik |  | 2017: 11 - aktivační s denitrif. a nitrif.; 2030: 1 - přímá aplikace na zemědělské a lesní půdě
2 - septik s dočištěním |  | 2017: 12 - čist. s biologickými filtry; 2030: 2 - kompostování
3 - domovní mikročistírna - disky |  | 2017: 13 - aktivační čistírna a rybník; 2030: 3 - skládkování
4 - domovní mikročistírna - filtry |  | 2017: 14 - aktiv. č. s nitrif. a rybník; 2030: 4 - spalování
5 - kořenová čistírna |  | 2017: 15 - aktiv. č. s nitr. a mikrosíty; 2030: 5 - rekultivace
6 - stabilizační nádrž |  | 2017: 16 - aktivač. č. a rycholfiltrace; 2030: 6 - převoz do jiné ČOV ke zpracování
7 - čistírna s biokontaktory |  | 2017: 17 - č. s nitrif. a srážením P; 2030: 101 - přímá aplikace na zemědělské a lesní půdě + kompostování
8 - malá aktiv. čistírna s nitrifikací |  | 2017: 18 - č. s denitrif. + nitr. + sráž. P; 2030: 102 - přímá aplikace na zemědělské a lesní půdě + skládkování
9 - aktivační čistírna |  | 2017: 19 - č. s denit., nitr., sráž. P, filtr.; 2030: 103 - kompostování + spalování
104 - skládkování + převoz do jiné ČOV
105 - přímá aplikace na zem. a les. půdě + kompostování + převoz do jiné ČOV
106 - kompostování + skládkování + rekultivace

## tab.XII
Plán rozvoje pro kraj : Jihomoravský |  |  |  | Provozní skupina : |  | CZ0643.6214.0348.01-Stanoviště
Tab. XII - TECHNICKÉ A FINANČNÍ ÚDAJE KANALIZACÍ
CZ0643.6214.0348.01-Stanoviště
(číslo a název obce)
ID | K | H l a v n í o b j e k t y |  |  |  | stávající objekty |  |  | rekonstrukce |  | nové stavby
|  | 1 čistírny odpadních vod |  |  |  | DHM | rok uved. | posl. rekon. | DHM | rok zaháj. | DHM | rok zaháj.
|  | název | typ ČOV |  | kap. m3/d | mil. Kč | do provozu | /rok zrušení | mil.Kč | /ukončení | mil. Kč | /ukončení
C.S |  | ČOV Stanoviště | aktivační čistírna s denitrifikací a nitrifikací |  | 102 | 3.8964 | 2014 | 2014
2 biologický rybník
|  |  | plocha (ha) |  | kap. EO
3 kanalizační síť
|  |  |  | DN(mm) | délka(km)
K.S |  | KS Stanoviště |  | < 100 | 2.753 |  | 2014 | 2015
K.N |  | Dostavba KS Stanoviště |  | < 100 | 0.12 | [5 empty] | 0.5865 | 2021/2025
4 výtlačné řady
|  |  |  | DN(mm) | délka(km)
5 čerpací stanice
|  |  |  | Qkap(l/s) | h(m)
6 kanalizační přípojky
|  |  |  | počet | délka(km)
S.S |  | přípojky Stanoviště |  | 108 | 0.864 |  | 2014 | 2015
S.N |  | přípojky Stanoviště |  | 5 | 0.04 | [5 empty] | 0.13838 | 2021/2025
7 jímky
|  |  | typ |  | počet ks
|  | SOUČET |  |  |  | 3.8964 |  |  | 0 |  | 0.72488