## tab.VI
Plán rozvoje pro kraj : Jihomoravský
Tab. VI - KANALIZACE - ZÁKLADNÍ ÚDAJE
CZ0643.6214.0352.01 - Vysoké Popovice
(provozní skupina)
| jednotky | 2017 | 2020 | 2025 | 2030 | 2035 | 2040 | 2045 | 2050
Celkový počet obyvatel | os. | 775 | 770 | 769 | 766 | 761 | 755 | 749 | 742
Odkanalizování
Počet obyv. napoj na kanalizaci | os. | 667 | 665 | 666 | 666 | 662 | 656 | 650 | 644
Počet obyv. napoj na kanalizaci | % | 86.0645 | 86.3636 | 86.606 | 86.9452 | 86.9908 | 86.8874 | 86.7824 | 86.7925
Přírůstek | os |  | -2 | 1 | 0 | -4 | -6 | -6 | -6
Čištění odpadních vod
Počet obyv. napoj ČOV | os. | 667 | 665 | 666 | 666 | 662 | 656 | 650 | 644
Počet obyv. napoj ČOV | % | 86.0645 | 86.3636 | 86.606 | 86.9452 | 86.9908 | 86.8874 | 86.7824 | 86.7925
Počet obyv. se svozem na ČOV | os. | 108 | 105 | 103 | 100 | 99 | 99 | 99 | 98
Počet obyv. se svozem na ČOV | % | 13.9355 | 13.6364 | 13.394 | 13.0548 | 13.0092 | 13.1126 | 13.2176 | 13.2075
Celková produkce odp. vod | mil. m3/rok | 0.031733 | 0.031536 | 0.031507 | 0.031397 | 0.031186 | 0.030923 | 0.03066 | 0.030361
Odpad. vody čištěné na ČOV | mil. m3/rok | 0.030003 | 0.029894 | 0.029923 | 0.029901 | 0.029718 | 0.029455 | 0.029193 | 0.028923
Odpad. vody čištěné na ČOV | % | 94.548 | 94.7917 | 94.9722 | 95.2337 | 95.2949 | 95.255 | 95.2143 | 95.2633
Přírustek odp. vody čištěné na ČOV | mil. m3/rok |  | -0.0001095 | 2.92e-05 | -2.19e-05 | -0.0001825 | -0.0002628 | -0.0002628 | -0.0002701
Přírustek odp. vody čištěné na ČOV | % |  | -0.3663 | 0.097585 | -0.073242 | -0.6141 | -0.89219 | -0.90023 | -0.93387
Odpad. vody čištěné v septicích | mil. m3/rok | 0 | 0 | 0 | 0 | 0 | 0 | 0 | 0
Odpad. vody čištěné v septicích | % | 0 | 0 | 0 | 0 | 0 | 0 | 0 | 0
Odpad. vody nečištěné | tis. m3/rok | 1.7301 | 1.6425 | 1.5841 | 1.4965 | 1.4673 | 1.4673 | 1.4673 | 1.4381
Odpad. vody nečištěné | % | 5.452 | 5.2083 | 5.0278 | 4.7663 | 4.7051 | 4.745 | 4.7857 | 4.7367
Počet ČOV | ks | bar: 2017 to 2050
Celková kapacita ČOV | m3/d | 104 | 104 | 135 | 135 | 135 | 135 | 135 | 135
Přírůstek | m3/d |  | 0 | 31 | 0 | 0 | 0 | 0 | 0
Přebytek kapacity | m3/d | 104 | 104 | 135 | 135 | 135 | 135 | 135 | 135
Nedostatek kapacity | m3/d
Celková délka nové kanalizace | km | 0 | 0 | 0 | 0 | 0 | 0 | 0 | 0
Přírůstek | km |  | 0 | 0 | 0 | 0 | 0 | 0 | 0
Přírůstek | % |  | 0 | 0 | 0 | 0 | 0 | 0 | 0
Celková délka rek. kanalizace | km | 0 | 0 | 0 | 0 | 0 | 0 | 0 | 0
Přírůstek | km |  | 0 | 0 | 0 | 0 | 0 | 0 | 0
Přírůstek | % |  | 0 | 0 | 0 | 0 | 0 | 0 | 0
Produkce zněčištění
BSK5 | t/rok | 17.2572 | 17.1787 | 17.1835 | 17.1539 | 17.0462 | 16.8995 | 16.7528 | 16.5962
NL | t/rok | 15.8191 | 15.7472 | 15.7515 | 15.7244 | 15.6257 | 15.4912 | 15.3567 | 15.2132
CHSK | t/rok | 31.9682 | 31.8222 | 31.8305 | 31.775 | 31.5755 | 31.3039 | 31.0324 | 30.7423
Odstranění znečištění
BSK5 | t/rok | 15.9274 | 15.8732 | 15.8919 | 15.8847 | 15.7884 | 15.6474 | 15.5065 | 15.3631
NL | t/rok | 14.4551 | 14.4059 | 14.4229 | 14.4165 | 14.329 | 14.2011 | 14.0732 | 13.9431
CHSK | t/rok | 28.4901 | 28.3924 | 28.4253 | 28.4116 | 28.2391 | 27.9873 | 27.7354 | 27.479
Celkové investiční náklady ročně | mil. Kč | 0 | 0 | 4.1945 | 0 | 0 | 0 | 0 | 0
Celkové investiční náklady součtově | mil. Kč | 0 | 0 | 4.1945 | 4.1945 | 4.1945 | 4.1945 | 4.1945 | 4.1945

## tab.IX
Kraj : Jihomoravský |  |  |  |  | Provozní skupina : |  | CZ0643.6214.0352.01 - Vysoké Popovice
Tab. IX - KANALIZACE - REKAPITULACE VSTUPNÍCH ÚDAJŮ
CZ0643.6214.0352.01 - Vysoké Popovice
(číslo a název obce)
| jedn. | 2017 | 2020 | 2025 | 2030 | 2035 | 2040 | 2045 | 2050
Počet trvale bydl.obyvatel | os. | 710 | 705 | 704 | 701 | 696 | 690 | 684 | 677
Počet osob s ČOP | os. | 65 | 65 | 65 | 65 | 65 | 65 | 65 | 65
ODKANALIZOVÁNÍ OBCE
Rozsah odkanalizování | - | 2017: celá obec
Typ kanalizace | - | 2017: jednotná a splašková kanalizace
Počet obyv.napoj.na kanal.
- trvale bydlící | os. | 667 | 665 | 666 | 666 | 662 | 656 | 650 | 644
- počet osob s ČOP | os. | 0 | 0 | 0 | 0 | 0 | 0 | 0 | 0
Počet obyv.nenapoj.na kanal.
- trvale bydlící | os. | 43 | 40 | 38 | 35 | 34 | 34 | 34 | 33
- počet osob s ČOP | os. | 65 | 65 | 65 | 65 | 65 | 65 | 65 | 65
LIKVIDACE ODPADNÍCH VOD
Počet obyv.napoj.na ČOV
- trvale bydlící | os. | 667 | 665 | 666 | 666 | 662 | 656 | 650 | 644
- počet osob s ČOP | os. | 0 | 0 | 0 | 0 | 0 | 0 | 0 | 0
Počet obyv.napoj.na septiky
- trvale bydlící | os. | 0 | 0 | 0 | 0 | 0 | 0 | 0 | 0
- počet osob s ČOP | os. | 0 | 0 | 0 | 0 | 0 | 0 | 0 | 0
Počet obyv.s odvoz OV
- trvale bydlící | os. | 43 | 40 | 38 | 35 | 34 | 34 | 34 | 33
- počet osob s ČOP | os. | 65 | 65 | 65 | 65 | 65 | 65 | 65 | 65
Průmysl,zemědelství,vybavenost | - | 2017: vybavenost
Způsob likvidace | - | obecní ČOV | obecní ČOV | obecní ČOV | obecní ČOV | obecní ČOV | obecní ČOV | obecní ČOV | obecní ČOV
Množství odp.vod | m3/d | 15.5 | 15.4 | 15.38 | 15.32 | 15.22 | 15.1 | 14.98 | 14.84
BSK5 | kg/d | 5.425 | 5.39 | 5.383 | 5.362 | 5.327 | 5.285 | 5.243 | 5.194
NL | kg/d | 4.9729 | 4.9408 | 4.9344 | 4.9152 | 4.8831 | 4.8446 | 4.8061 | 4.7612
CHSK | kg/d | 10.85 | 10.78 | 10.766 | 10.724 | 10.654 | 10.57 | 10.486 | 10.388
N-celk | kg/d | 0.99458 | 0.98817 | 0.98688 | 0.98303 | 0.97662 | 0.96892 | 0.96122 | 0.95223
N-NH4 | kg/d | 0.47017 | 0.46713 | 0.46653 | 0.46471 | 0.46167 | 0.45803 | 0.45439 | 0.45015
N-NO3 | kg/d | 0.090417 | 0.089833 | 0.089717 | 0.089367 | 0.088783 | 0.088083 | 0.087383 | 0.086567
P-celk | kg/d | 0.22604 | 0.22458 | 0.22429 | 0.22342 | 0.22196 | 0.22021 | 0.21846 | 0.21642
Počet ČOV | ks | bar: 2017 to 2050
Kapacita ČOV | m3/d | 104 | 104 | 135 | 135 | 135 | 135 | 135 | 135
Počet čerpacích stanic | ks | 3 | 3 | 3 | 3 | 3 | 3 | 3 | 3
Délka kanal.sítě | km | 5.1555 | 5.1555 | 5.1555 | 5.1555 | 5.1555 | 5.1555 | 5.1555 | 5.1555
Počet kanal.přípojek | ks | 237 | 237 | 237 | 237 | 237 | 237 | 237 | 237
Jímky a septiky | ks | 0 | 0 | 0 | 0 | 0 | 0 | 0 | 0
Mikročistírny | ks | 0 | 0 | 0 | 0 | 0 | 0 | 0 | 0
Vysvětlivka : Počet osob s ČOP = Počet osob s časově omezeným pobytem
|  | 127.581 | 128.2261 | 128.3873 | 128.5486 | 128.7099 | 128.8711 | 129.0324 | 129.1937

## tab.X
Kraj : Jihomoravský | [5 empty] | Provozní skupina: CZ0643.6214.0352.01 - Vysoké Popovice
Tab. X - KANALIZACE - BILANCE ODPADNÍCH VOD A ZNEČIŠTĚNÍ
CZ0643.6214.0352.01 - Vysoké Popovice
(číslo a název obce)
| jedn. | 2017 | 2020 | 2025 | 2030 | 2035 | 2040 | 2045 | 2050
CELKOVÁ PRODUKCE
odpadních vod | m3/d | 86.94 | 86.4 | 86.32 | 86.02 | 85.44 | 84.72 | 84 | 83.18
BSK5 | kg/d | 47.28 | 47.065 | 47.078 | 46.997 | 46.702 | 46.3 | 45.898 | 45.469
NL | kg/d | 43.34 | 43.1429 | 43.1548 | 43.0806 | 42.8102 | 42.4417 | 42.0732 | 41.6799
CHSK | kg/d | 87.5842 | 87.1842 | 87.2068 | 87.0548 | 86.5082 | 85.7642 | 85.0202 | 84.2255
Počet EO | os. | 788 | 784.4167 | 784.6333 | 783.2833 | 778.3667 | 771.6667 | 764.9667 | 757.8167
odp.vod likv. na ČOV | m3/d | 82.2 | 81.9 | 81.98 | 81.92 | 81.42 | 80.7 | 79.98 | 79.24
odp.vod likv. v septicích | m3/d | 0 | 0 | 0 | 0 | 0 | 0 | 0 | 0
odp.vod likv. jiným způsobem | m3/d | 4.74 | 4.5 | 4.34 | 4.1 | 4.02 | 4.02 | 4.02 | 3.94
PŘÍSUN ODP. VOD Z JINÝCH LOKALIT
množství odpadních vod | m3/d | 0 | 0 | 0 | 0 | 0 | 0 | 0 | 0
BSK5 | kg/d | 0 | 0 | 0 | 0 | 0 | 0 | 0 | 0
NL | kg/d | 0 | 0 | 0 | 0 | 0 | 0 | 0 | 0
CHSK | kg/d | 0 | 0 | 0 | 0 | 0 | 0 | 0 | 0
ODVEDENÍ ODP. VOD NA JINÉ LOKALITY
množství odpadních vod | m3/d | 0 | 0 | 0 | 0 | 0 | 0 | 0 | 0
BSK5 | kg/d | 0 | 0 | 0 | 0 | 0 | 0 | 0 | 0
NL | kg/d | 0 | 0 | 0 | 0 | 0 | 0 | 0 | 0
CHSK | kg/d | 0 | 0 | 0 | 0 | 0 | 0 | 0 | 0
PŘÍTOK NA ČOV
množství odpadních vod | m3/d | 82.2 | 81.9 | 81.98 | 81.92 | 81.42 | 80.7 | 79.98 | 79.24
BSK5 | kg/d | 45.445 | 45.29 | 45.343 | 45.322 | 45.047 | 44.645 | 44.243 | 43.834
NL | kg/d | 41.6579 | 41.5158 | 41.5644 | 41.5452 | 41.2931 | 40.9246 | 40.5561 | 40.1812
CHSK | kg/d | 84.22 | 83.93 | 84.026 | 83.984 | 83.474 | 82.73 | 81.986 | 81.228
Počet EO | os | 757.4167 | 754.8333 | 755.7167 | 755.3667 | 750.7833 | 744.0833 | 737.3833 | 730.5667
Typ ČOV | - | 11 | 11 | 11 | 11 | 11 | 11 | 11 | 11
Dočištění - snížení BSK5 | - | bar: 2017 to 2050
Denitrifikace | - | ano | ano | ano | ano | ano | ano | ano | ano
Odstraňování fosforu | - | ne | ne | ano | ano | ano | ano | ano | ano
množství odpadních vod | m3/d | 82.2 | 81.9 | 81.98 | 81.92 | 81.42 | 80.7 | 79.98 | 79.24
ODSTRANĚNÉ ZNEČIŠTĚNÍ
BSK5 | kg/d | 43.6366 | 43.4882 | 43.5394 | 43.5198 | 43.2558 | 42.8696 | 42.4834 | 42.0907
NL | kg/d | 39.6029 | 39.4683 | 39.5149 | 39.4972 | 39.2576 | 38.9071 | 38.5566 | 38.2002
CHSK | kg/d | 78.055 | 77.7875 | 77.8775 | 77.84 | 77.3675 | 76.6775 | 75.9875 | 75.285
ZBYTKOVÉ ZNEČIŠTĚNÍ
BSK5 | kg/d | 1.8084 | 1.8018 | 1.8036 | 1.8022 | 1.7912 | 1.7754 | 1.7596 | 1.7433
NL | kg/d | 2.055 | 2.0475 | 2.0495 | 2.048 | 2.0355 | 2.0175 | 1.9995 | 1.981
CHSK | kg/d | 6.165 | 6.1425 | 6.1485 | 6.144 | 6.1065 | 6.0525 | 5.9985 | 5.943
Produkce kalů | m3/r | 530.912 | 529.1064 | 529.7299 | 529.4904 | 526.2784 | 521.5801 | 516.8819 | 512.1038
Způsob likvidace kalů | - | 6 | 6 | 6 | 6 | 6 | 6 | 6 | 6
Množství kalu po odvodnění | m3/r | 127.4189 | 126.9855 | 127.1352 | 127.0777 | 126.3068 | 125.1792 | 124.0516 | 122.9049
Typ čistírny odpadních vod: |  | 2030: Způsoby likvidace kalů:
0 - neurčeno |  | 2017: 10 - aktivační s nitrifikací; 2030: 0 - neurčeno
1 - septik |  | 2017: 11 - aktivační s denitrif. a nitrif.; 2030: 1 - přímá aplikace na zemědělské a lesní půdě
2 - septik s dočištěním |  | 2017: 12 - čist. s biologickými filtry; 2030: 2 - kompostování
3 - domovní mikročistírna - disky |  | 2017: 13 - aktivační čistírna a rybník; 2030: 3 - skládkování
4 - domovní mikročistírna - filtry |  | 2017: 14 - aktiv. č. s nitrif. a rybník; 2030: 4 - spalování
5 - kořenová čistírna |  | 2017: 15 - aktiv. č. s nitr. a mikrosíty; 2030: 5 - rekultivace
6 - stabilizační nádrž |  | 2017: 16 - aktivač. č. a rycholfiltrace; 2030: 6 - převoz do jiné ČOV ke zpracování
7 - čistírna s biokontaktory |  | 2017: 17 - č. s nitrif. a srážením P; 2030: 101 - přímá aplikace na zemědělské a lesní půdě + kompostování
8 - malá aktiv. čistírna s nitrifikací |  | 2017: 18 - č. s denitrif. + nitr. + sráž. P; 2030: 102 - přímá aplikace na zemědělské a lesní půdě + skládkování
9 - aktivační čistírna |  | 2017: 19 - č. s denit., nitr., sráž. P, filtr.; 2030: 103 - kompostování + spalování
104 - skládkování + převoz do jiné ČOV
105 - přímá aplikace na zem. a les. půdě + kompostování + převoz do jiné ČOV
106 - kompostování + skládkování + rekultivace

## tab.XII
Plán rozvoje pro kraj : Jihomoravský |  |  |  | Provozní skupina : |  | CZ0643.6214.0352.01-Vysoké Popovice
Tab. XII - TECHNICKÉ A FINANČNÍ ÚDAJE KANALIZACÍ
CZ0643.6214.0352.01-Vysoké Popovice
(číslo a název obce)
ID | K | H l a v n í o b j e k t y |  |  |  | stávající objekty |  |  | rekonstrukce |  | nové stavby
|  | 1 čistírny odpadních vod |  |  |  | DHM | rok uved. | posl. rekon. | DHM | rok zaháj. | DHM | rok zaháj.
|  | název | typ ČOV |  | kap. m3/d | mil. Kč | do provozu | /rok zrušení | mil.Kč | /ukončení | mil. Kč | /ukončení
C.S |  | ČOV Vysoké Popovice | aktivační čistírna s denitrifikací a nitrifikací |  | 104 | 6.64 | 1999 | 1999
C.R |  | ČOV Vysoké Popovice | aktivační čistírna s denitrifikací a nitrifikací |  | 135 |  |  |  | 4.1945 | 2023/2023
2 biologický rybník
|  |  | plocha (ha) |  | kap. EO
3 kanalizační síť
|  |  |  | DN(mm) | délka(km)
K.S |  | KS Vysoké Popovice |  | < 100 | 3.181 |  | 1999 | 2004
K.S |  | KS Vysoké Popovice |  | 101 - 300 | 1.612 |  | 1999 | 2004
4 výtlačné řady
|  |  |  | DN(mm) | délka(km)
V.S |  | Vysoké Popovice z ČS01 |  | < 100 | 0.0687 |  | 1999 | 2004
V.S |  | Vysoké Popovice z ČS02 |  | < 100 | 0.1907 |  | 1999 | 2004
V.S |  | Vysoké Popovice z ČS03 |  | < 100 | 0.10312 |  | 1999 | 2004
5 čerpací stanice
|  |  |  | Qkap(l/s) | h(m)
S.S |  | Vysoké Popovice ČS01 |  | 0 | 0 |  | 1999 | 2004
S.S |  | Vysoké Popovice ČS02 |  | 0 | 0 |  | 1999 | 2004
S.S |  | Vysoké Popovice ČS03 |  | 0 | 0 |  | 1999 | 2004
6 kanalizační přípojky
|  |  |  | počet | délka(km)
S.S |  | přípojky Vysoké Popovice |  | 237 | 1.7775 |  | 1999 | 2004
7 jímky
|  |  | typ |  | počet ks
|  | SOUČET |  |  |  | 6.64 |  |  | 4.1945 |  | 0