## tab.VI
Plán rozvoje pro kraj : Jihomoravský
Tab. VI - KANALIZACE - ZÁKLADNÍ ÚDAJE
CZ0643.6214.0353.01 - Zakřany
(provozní skupina)
| jednotky | 2017 | 2020 | 2025 | 2030 | 2035 | 2040 | 2045 | 2050
Celkový počet obyvatel | os. | 776 | 771 | 770 | 767 | 762 | 755 | 749 | 742
Odkanalizování
Počet obyv. napoj na kanalizaci | os. | 748 | 743 | 742 | 739 | 734 | 727 | 721 | 714
Počet obyv. napoj na kanalizaci | % | 96.3918 | 96.3684 | 96.3636 | 96.3494 | 96.3255 | 96.2914 | 96.2617 | 96.2264
Přírůstek | os |  | -5 | -1 | -3 | -5 | -7 | -6 | -7
Čištění odpadních vod
Počet obyv. napoj ČOV | os. | 748 | 743 | 742 | 739 | 734 | 727 | 721 | 714
Počet obyv. napoj ČOV | % | 96.3918 | 96.3684 | 96.3636 | 96.3494 | 96.3255 | 96.2914 | 96.2617 | 96.2264
Počet obyv. se svozem na ČOV | os. | 28 | 28 | 28 | 28 | 28 | 28 | 28 | 28
Počet obyv. se svozem na ČOV | % | 3.6082 | 3.6316 | 3.6364 | 3.6506 | 3.6745 | 3.7086 | 3.7383 | 3.7736
Celková produkce odp. vod | mil. m3/rok | 0.045225 | 0.045024 | 0.044984 | 0.044864 | 0.044663 | 0.044382 | 0.044142 | 0.043861
Odpad. vody čištěné na ČOV | mil. m3/rok | 0.045 | 0.044799 | 0.044759 | 0.044639 | 0.044439 | 0.044158 | 0.043917 | 0.043636
Odpad. vody čištěné na ČOV | % | 99.5034 | 99.5012 | 99.5007 | 99.4994 | 99.4971 | 99.4939 | 99.4912 | 99.4879
Přírustek odp. vody čištěné na ČOV | mil. m3/rok |  | -0.00020053 | -4.0107e-05 | -0.00012032 | -0.00020053 | -0.00028075 | -0.00024064 | -0.00028075
Přírustek odp. vody čištěné na ČOV | % |  | -0.44763 | -0.089606 | -0.26954 | -0.45126 | -0.63579 | -0.54795 | -0.64338
Odpad. vody čištěné v septicích | mil. m3/rok | 0 | 0 | 0 | 0 | 0 | 0 | 0 | 0
Odpad. vody čištěné v septicích | % | 0 | 0 | 0 | 0 | 0 | 0 | 0 | 0
Odpad. vody nečištěné | tis. m3/rok | 0.2246 | 0.2246 | 0.2246 | 0.2246 | 0.2246 | 0.2246 | 0.2246 | 0.2246
Odpad. vody nečištěné | % | 0.49663 | 0.49884 | 0.49929 | 0.50063 | 0.50287 | 0.50605 | 0.50881 | 0.51207
Počet ČOV | ks | bar: 2017 to 2050
Celková kapacita ČOV | m3/d | 315 | 240 | 240 | 240 | 240 | 240 | 240 | 240
Přírůstek | m3/d |  | -75 | 0 | 0 | 0 | 0 | 0 | 0
Přebytek kapacity | m3/d | 315 | 240 | 240 | 240 | 240 | 240 | 240 | 240
Nedostatek kapacity | m3/d
Celková délka nové kanalizace | km | 0 | 0.211 | 0.211 | 0.211 | 0.211 | 0.211 | 0.211 | 0.211
Přírůstek | km |  | 0.211 | 0 | 0 | 0 | 0 | 0 | 0
Přírůstek | % |  | 4.1348 | 0 | 0 | 0 | 0 | 0 | 0
Celková délka rek. kanalizace | km | 0 | 0 | 0 | 0 | 0 | 0 | 0 | 0
Přírůstek | km |  | 0 | 0 | 0 | 0 | 0 | 0 | 0
Přírůstek | % |  | 0 | 0 | 0 | 0 | 0 | 0 | 0
Produkce zněčištění
BSK5 | t/rok | 27.0345 | 26.925 | 26.9031 | 26.8374 | 26.7279 | 26.5746 | 26.4432 | 26.2899
NL | t/rok | 24.7816 | 24.6813 | 24.6612 | 24.601 | 24.5006 | 24.3601 | 24.2396 | 24.0991
CHSK | t/rok | 51.3132 | 51.1125 | 51.0723 | 50.9519 | 50.7511 | 50.4701 | 50.2292 | 49.9481
Odstranění znečištění
BSK5 | t/rok | 25.8912 | 25.7861 | 25.7651 | 25.702 | 25.597 | 25.4498 | 25.3237 | 25.1766
NL | t/rok | 23.5161 | 23.4207 | 23.4017 | 23.3444 | 23.2491 | 23.1156 | 23.0011 | 22.8676
CHSK | t/rok | 47.6572 | 47.4715 | 47.4343 | 47.3229 | 47.1372 | 46.8772 | 46.6544 | 46.3944
Celkové investiční náklady ročně | mil. Kč | 0 | 10.7371 | 0 | 0 | 0 | 0 | 0 | 0
Celkové investiční náklady součtově | mil. Kč | 0 | 10.7371 | 10.7371 | 10.7371 | 10.7371 | 10.7371 | 10.7371 | 10.7371

## tab.IX
Kraj : Jihomoravský |  |  |  |  | Provozní skupina : |  | CZ0643.6214.0353.01 - Zakřany
Tab. IX - KANALIZACE - REKAPITULACE VSTUPNÍCH ÚDAJŮ
CZ0643.6214.0353.01 - Zakřany
(číslo a název obce)
| jedn. | 2017 | 2020 | 2025 | 2030 | 2035 | 2040 | 2045 | 2050
Počet trvale bydl.obyvatel | os. | 748 | 743 | 742 | 739 | 734 | 727 | 721 | 714
Počet osob s ČOP | os. | 28 | 28 | 28 | 28 | 28 | 28 | 28 | 28
ODKANALIZOVÁNÍ OBCE
Rozsah odkanalizování | - | 2017: celá obec
Typ kanalizace | - | 2017: jednotná kanalizace
Počet obyv.napoj.na kanal.
- trvale bydlící | os. | 748 | 743 | 742 | 739 | 734 | 727 | 721 | 714
- počet osob s ČOP | os. | 0 | 0 | 0 | 0 | 0 | 0 | 0 | 0
Počet obyv.nenapoj.na kanal.
- trvale bydlící | os. | 0 | 0 | 0 | 0 | 0 | 0 | 0 | 0
- počet osob s ČOP | os. | 28 | 28 | 28 | 28 | 28 | 28 | 28 | 28
LIKVIDACE ODPADNÍCH VOD
Počet obyv.napoj.na ČOV
- trvale bydlící | os. | 748 | 743 | 742 | 739 | 734 | 727 | 721 | 714
- počet osob s ČOP | os. | 0 | 0 | 0 | 0 | 0 | 0 | 0 | 0
Počet obyv.napoj.na septiky
- trvale bydlící | os. | 0 | 0 | 0 | 0 | 0 | 0 | 0 | 0
- počet osob s ČOP | os. | 0 | 0 | 0 | 0 | 0 | 0 | 0 | 0
Počet obyv.s odvoz OV
- trvale bydlící | os. | 0 | 0 | 0 | 0 | 0 | 0 | 0 | 0
- počet osob s ČOP | os. | 28 | 28 | 28 | 28 | 28 | 28 | 28 | 28
Průmysl,zemědelství,vybavenost | - | 2017: zemědělství, vybavenost
Způsob likvidace | - | obecní ČOV | obecní ČOV | obecní ČOV | obecní ČOV | obecní ČOV | obecní ČOV | obecní ČOV | obecní ČOV
Množství odp.vod | m3/d | 41.0959 | 41.0959 | 41.0959 | 41.0959 | 41.0959 | 41.0959 | 41.0959 | 41.0959
BSK5 | kg/d | 28.7671 | 28.7671 | 28.7671 | 28.7671 | 28.7671 | 28.7671 | 28.7671 | 28.7671
NL | kg/d | 26.3699 | 26.3699 | 26.3699 | 26.3699 | 26.3699 | 26.3699 | 26.3699 | 26.3699
CHSK | kg/d | 57.5342 | 57.5342 | 57.5342 | 57.5342 | 57.5342 | 57.5342 | 57.5342 | 57.5342
N-celk | kg/d | 5.274 | 5.274 | 5.274 | 5.274 | 5.274 | 5.274 | 5.274 | 5.274
N-NH4 | kg/d | 2.4932 | 2.4932 | 2.4932 | 2.4932 | 2.4932 | 2.4932 | 2.4932 | 2.4932
N-NO3 | kg/d | 0.47945 | 0.47945 | 0.47945 | 0.47945 | 0.47945 | 0.47945 | 0.47945 | 0.47945
P-celk | kg/d | 1.1986 | 1.1986 | 1.1986 | 1.1986 | 1.1986 | 1.1986 | 1.1986 | 1.1986
Počet ČOV | ks | bar: 2017 to 2050
Kapacita ČOV | m3/d | 315 | 240 | 240 | 240 | 240 | 240 | 240 | 240
Počet čerpacích stanic | ks | 0 | 1 | 1 | 1 | 1 | 1 | 1 | 1
Délka kanal.sítě | km | 4.892 | 5.103 | 5.103 | 5.103 | 5.103 | 5.103 | 5.103 | 5.103
Počet kanal.přípojek | ks | 279 | 289 | 289 | 289 | 289 | 289 | 289 | 289
Jímky a septiky | ks | 0 | 0 | 0 | 0 | 0 | 0 | 0 | 0
Mikročistírny | ks | 0 | 0 | 0 | 0 | 0 | 0 | 0 | 0
Vysvětlivka : Počet osob s ČOP = Počet osob s časově omezeným pobytem
|  | 127.581 | 128.2261 | 128.3873 | 128.5486 | 128.7099 | 128.8711 | 129.0324 | 129.1937

## tab.X
Kraj : Jihomoravský | [5 empty] | Provozní skupina: CZ0643.6214.0353.01 - Zakřany
Tab. X - KANALIZACE - BILANCE ODPADNÍCH VOD A ZNEČIŠTĚNÍ
CZ0643.6214.0353.01 - Zakřany
(číslo a název obce)
| jedn. | 2017 | 2020 | 2025 | 2030 | 2035 | 2040 | 2045 | 2050
CELKOVÁ PRODUKCE
odpadních vod | m3/d | 123.903 | 123.3536 | 123.2437 | 122.9141 | 122.3647 | 121.5955 | 120.9362 | 120.167
BSK5 | kg/d | 74.0671 | 73.7671 | 73.7071 | 73.5271 | 73.2271 | 72.8071 | 72.4471 | 72.0271
NL | kg/d | 67.8949 | 67.6199 | 67.5649 | 67.3999 | 67.1249 | 66.7399 | 66.4099 | 66.0249
CHSK | kg/d | 140.5842 | 140.0342 | 139.9242 | 139.5942 | 139.0442 | 138.2742 | 137.6142 | 136.8442
Počet EO | os. | 1234.4521 | 1229.4521 | 1228.4521 | 1225.4521 | 1220.4521 | 1213.4521 | 1207.4521 | 1200.4521
odp.vod likv. na ČOV | m3/d | 123.2877 | 122.7383 | 122.6284 | 122.2987 | 121.7493 | 120.9801 | 120.3209 | 119.5517
odp.vod likv. v septicích | m3/d | 0 | 0 | 0 | 0 | 0 | 0 | 0 | 0
odp.vod likv. jiným způsobem | m3/d | 0.61534 | 0.61534 | 0.61534 | 0.61534 | 0.61534 | 0.61534 | 0.61534 | 0.61534
PŘÍSUN ODP. VOD Z JINÝCH LOKALIT
množství odpadních vod | m3/d | 0 | 0 | 0 | 0 | 0 | 0 | 0 | 0
BSK5 | kg/d | 0 | 0 | 0 | 0 | 0 | 0 | 0 | 0
NL | kg/d | 0 | 0 | 0 | 0 | 0 | 0 | 0 | 0
CHSK | kg/d | 0 | 0 | 0 | 0 | 0 | 0 | 0 | 0
ODVEDENÍ ODP. VOD NA JINÉ LOKALITY
množství odpadních vod | m3/d | 0 | 0 | 0 | 0 | 0 | 0 | 0 | 0
BSK5 | kg/d | 0 | 0 | 0 | 0 | 0 | 0 | 0 | 0
NL | kg/d | 0 | 0 | 0 | 0 | 0 | 0 | 0 | 0
CHSK | kg/d | 0 | 0 | 0 | 0 | 0 | 0 | 0 | 0
PŘÍTOK NA ČOV
množství odpadních vod | m3/d | 123.2877 | 122.7383 | 122.6284 | 122.2987 | 121.7493 | 120.9801 | 120.3209 | 119.5517
BSK5 | kg/d | 73.6471 | 73.3471 | 73.2871 | 73.1071 | 72.8071 | 72.3871 | 72.0271 | 71.6071
NL | kg/d | 67.5099 | 67.2349 | 67.1799 | 67.0149 | 66.7399 | 66.3549 | 66.0249 | 65.6399
CHSK | kg/d | 139.8142 | 139.2642 | 139.1542 | 138.8242 | 138.2742 | 137.5042 | 136.8442 | 136.0742
Počet EO | os | 1227.4521 | 1222.4521 | 1221.4521 | 1218.4521 | 1213.4521 | 1206.4521 | 1200.4521 | 1193.4521
Typ ČOV | - | 9 | 18 | 18 | 18 | 18 | 18 | 18 | 18
Dočištění - snížení BSK5 | - | bar: 2017 to 2050
Denitrifikace | - | ne | ano | ano | ano | ano | ano | ano | ano
Odstraňování fosforu | - | ne | ano | ano | ano | ano | ano | ano | ano
množství odpadních vod | m3/d | 123.2877 | 122.7383 | 122.6284 | 122.2987 | 121.7493 | 120.9801 | 120.3209 | 119.5517
ODSTRANĚNÉ ZNEČIŠTĚNÍ
BSK5 | kg/d | 70.9348 | 70.6469 | 70.5893 | 70.4166 | 70.1286 | 69.7256 | 69.3801 | 68.977
NL | kg/d | 64.4277 | 64.1664 | 64.1142 | 63.9574 | 63.6961 | 63.3304 | 63.0168 | 62.6511
CHSK | kg/d | 130.5677 | 130.0589 | 129.9571 | 129.6518 | 129.143 | 128.4307 | 127.8202 | 127.1079
ZBYTKOVÉ ZNEČIŠTĚNÍ
BSK5 | kg/d | 2.7123 | 2.7002 | 2.6978 | 2.6906 | 2.6785 | 2.6616 | 2.6471 | 2.6301
NL | kg/d | 3.0822 | 3.0685 | 3.0657 | 3.0575 | 3.0437 | 3.0245 | 3.008 | 2.9888
CHSK | kg/d | 9.2466 | 9.2054 | 9.1971 | 9.1724 | 9.1312 | 9.0735 | 9.0241 | 8.9664
Produkce kalů | m3/r | 863.04 | 859.5371 | 858.8365 | 856.7347 | 853.2318 | 848.3276 | 844.1241 | 839.22
Způsob likvidace kalů | - | 6 | 6 | 6 | 6 | 6 | 6 | 6 | 6
Množství kalu po odvodnění | m3/r | 207.1296 | 206.2889 | 206.1208 | 205.6163 | 204.7756 | 203.5986 | 202.5898 | 201.4128
Typ čistírny odpadních vod: |  | 2030: Způsoby likvidace kalů:
0 - neurčeno |  | 2017: 10 - aktivační s nitrifikací; 2030: 0 - neurčeno
1 - septik |  | 2017: 11 - aktivační s denitrif. a nitrif.; 2030: 1 - přímá aplikace na zemědělské a lesní půdě
2 - septik s dočištěním |  | 2017: 12 - čist. s biologickými filtry; 2030: 2 - kompostování
3 - domovní mikročistírna - disky |  | 2017: 13 - aktivační čistírna a rybník; 2030: 3 - skládkování
4 - domovní mikročistírna - filtry |  | 2017: 14 - aktiv. č. s nitrif. a rybník; 2030: 4 - spalování
5 - kořenová čistírna |  | 2017: 15 - aktiv. č. s nitr. a mikrosíty; 2030: 5 - rekultivace
6 - stabilizační nádrž |  | 2017: 16 - aktivač. č. a rycholfiltrace; 2030: 6 - převoz do jiné ČOV ke zpracování
7 - čistírna s biokontaktory |  | 2017: 17 - č. s nitrif. a srážením P; 2030: 101 - přímá aplikace na zemědělské a lesní půdě + kompostování
8 - malá aktiv. čistírna s nitrifikací |  | 2017: 18 - č. s denitrif. + nitr. + sráž. P; 2030: 102 - přímá aplikace na zemědělské a lesní půdě + skládkování
9 - aktivační čistírna |  | 2017: 19 - č. s denit., nitr., sráž. P, filtr.; 2030: 103 - kompostování + spalování
104 - skládkování + převoz do jiné ČOV
105 - přímá aplikace na zem. a les. půdě + kompostování + převoz do jiné ČOV
106 - kompostování + skládkování + rekultivace

## tab.XII
Plán rozvoje pro kraj : Jihomoravský |  |  |  | Provozní skupina : |  | CZ0643.6214.0353.01-Zakřany
Tab. XII - TECHNICKÉ A FINANČNÍ ÚDAJE KANALIZACÍ
CZ0643.6214.0353.01-Zakřany
(číslo a název obce)
ID | K | H l a v n í o b j e k t y |  |  |  | stávající objekty |  |  | rekonstrukce |  | nové stavby
|  | 1 čistírny odpadních vod |  |  |  | DHM | rok uved. | posl. rekon. | DHM | rok zaháj. | DHM | rok zaháj.
|  | název | typ ČOV |  | kap. m3/d | mil. Kč | do provozu | /rok zrušení | mil.Kč | /ukončení | mil. Kč | /ukončení
C.S |  | ČOV Zakřany | aktivační čistírna |  | 315 | 3.386 | 1988 | 1988
C.R |  | ČOV Zakřany | čistírna s denitrifikací + nitrifikací + srážením P |  | 240 |  |  |  | 9.2395 | 2019/2019
2 biologický rybník
|  |  | plocha (ha) |  | kap. EO
3 kanalizační síť
|  |  |  | DN(mm) | délka(km)
K.S |  | KS Zakřany |  | < 100 | 0.894 |  | 1989 | 2017
K.S |  | KS Zakřany |  | 101 - 300 | 2.805 |  | 1989 | 2017
K.S |  | KS Zakřany |  | > 500 | 1.193 |  | 1989 | 2017
K.N |  | Dostavba KS Zakřany |  | < 100 | 0.196 | [5 empty] | 0.95795 | 2019/2020
4 výtlačné řady
|  |  |  | DN(mm) | délka(km)
V.N |  | Zakřany ČS Na návsi |  | < 100 | 0.015 | [5 empty] | 0.03978 | 2019/2020
5 čerpací stanice
|  |  |  | Qkap(l/s) | h(m)
S.N |  | Zakřany ČS Na návsi |  | 3 | 6 | [5 empty] | 0.22312 | 2019/2020
6 kanalizační přípojky
|  |  |  | počet | délka(km)
S.S |  | přípojky Zakřany |  | 279 | 2.232 |  | 1988 | 2019
S.N |  | přípojky Zakřany |  | 10 | 0.08 | [5 empty] | 0.27676 | 2019/2020
7 jímky
|  |  | typ |  | počet ks
|  | SOUČET |  |  |  | 3.386 |  |  | 9.2395 |  | 1.4976