## tab.VI
Plán rozvoje pro kraj : Jihomoravský
Tab. VI - KANALIZACE - ZÁKLADNÍ ÚDAJE
CZ0643.6216.0376.01 - Babice nad Svitavou
(provozní skupina)
| jednotky | 2017 | 2020 | 2025 | 2030 | 2035 | 2040 | 2045 | 2050
Celkový počet obyvatel | os. | 2108 | 2100 | 2098 | 2093 | 2085 | 2074 | 2064 | 2052
Odkanalizování
Počet obyv. napoj na kanalizaci | os. | 1776 | 1833 | 1935 | 2034 | 2026 | 2016 | 2006 | 1995
Počet obyv. napoj na kanalizaci | % | 84.2505 | 87.2857 | 92.2307 | 97.1811 | 97.1703 | 97.2035 | 97.1899 | 97.2222
Přírůstek | os |  | 57 | 102 | 99 | -8 | -10 | -10 | -11
Čištění odpadních vod
Počet obyv. napoj ČOV | os. | 1776 | 1833 | 1935 | 2034 | 2026 | 2016 | 2006 | 1995
Počet obyv. napoj ČOV | % | 84.2505 | 87.2857 | 92.2307 | 97.1811 | 97.1703 | 97.2035 | 97.1899 | 97.2222
Počet obyv. se svozem na ČOV | os. | 332 | 267 | 163 | 59 | 59 | 58 | 58 | 57
Počet obyv. se svozem na ČOV | % | 15.7495 | 12.7143 | 7.7693 | 2.8189 | 2.8297 | 2.7965 | 2.8101 | 2.7778
Celková produkce odp. vod | mil. m3/rok | 0.078935 | 0.079059 | 0.079731 | 0.080271 | 0.07992 | 0.079446 | 0.079008 | 0.07849
Odpad. vody čištěné na ČOV | mil. m3/rok | 0.069241 | 0.071263 | 0.074971 | 0.078548 | 0.078198 | 0.077752 | 0.077314 | 0.076825
Odpad. vody čištěné na ČOV | % | 87.7185 | 90.1385 | 94.0304 | 97.8538 | 97.8444 | 97.8682 | 97.8564 | 97.8795
Přírustek odp. vody čištěné na ČOV | mil. m3/rok |  | 0.0020221 | 0.0037084 | 0.003577 | -0.0003504 | -0.0004453 | -0.000438 | -0.0004891
Přírustek odp. vody čištěné na ČOV | % |  | 2.8375 | 4.9464 | 4.5539 | -0.4481 | -0.57272 | -0.56652 | -0.63664
Odpad. vody čištěné v septicích | mil. m3/rok | 0 | 0 | 0 | 0 | 0 | 0 | 0 | 0
Odpad. vody čištěné v septicích | % | 0 | 0 | 0 | 0 | 0 | 0 | 0 | 0
Odpad. vody nečištěné | tis. m3/rok | 9.6944 | 7.7964 | 4.7596 | 1.7228 | 1.7228 | 1.6936 | 1.6936 | 1.6644
Odpad. vody nečištěné | % | 12.2815 | 9.8615 | 5.9696 | 2.1462 | 2.1556 | 2.1318 | 2.1436 | 2.1205
Počet ČOV | ks | 0 | 0 | 0 | 0 | 0 | 0 | 0 | 0
Celková kapacita ČOV | m3/d | 0 | 0 | 0 | 0 | 0 | 0 | 0 | 0
Přírůstek | m3/d |  | 0 | 0 | 0 | 0 | 0 | 0 | 0
Přebytek kapacity | m3/d
Nedostatek kapacity | m3/d | 0 | 0 | 0 | 0 | 0 | 0 | 0 | 0
Celková délka nové kanalizace | km | 0 | 0 | 0.16 | 0.16 | 0.16 | 0.16 | 0.16 | 0.16
Přírůstek | km |  | 0 | 0.16 | 0 | 0 | 0 | 0 | 0
Přírůstek | % |  | 0 | 1.4788 | 0 | 0 | 0 | 0 | 0
Celková délka rek. kanalizace | km | 0 | 0 | 0 | 0 | 0 | 0 | 0 | 0
Přírůstek | km |  | 0 | 0 | 0 | 0 | 0 | 0 | 0
Přírůstek | % |  | 0 | 0 | 0 | 0 | 0 | 0 | 0
Produkce zněčištění
BSK5 | t/rok | 36.8489 | 37.6023 | 39.0718 | 40.4679 | 40.2723 | 40.0179 | 39.7733 | 39.4945
NL | t/rok | 33.7782 | 34.4688 | 35.8158 | 37.0956 | 36.9163 | 36.683 | 36.4589 | 36.2033
CHSK | t/rok | 68.454 | 69.8318 | 72.525 | 75.0824 | 74.7204 | 74.2493 | 73.7967 | 73.2803
Odstranění znečištění
BSK5 | t/rok | 33.179 | 34.3705 | 36.5324 | 38.6234 | 38.434 | 38.1949 | 37.9583 | 37.6955
NL | t/rok | 30.1718 | 31.2568 | 33.2256 | 35.1298 | 34.9575 | 34.7399 | 34.5245 | 34.2853
CHSK | t/rok | 59.1639 | 61.2701 | 65.0956 | 68.7945 | 68.4569 | 68.0304 | 67.6084 | 67.1397
Celkové investiční náklady ročně | mil. Kč | 0 | 0.15286 | 30.1681 | 0 | 0 | 0 | 0 | 0
Celkové investiční náklady součtově | mil. Kč | 0 | 0.15286 | 30.3209 | 30.3209 | 30.3209 | 30.3209 | 30.3209 | 30.3209

## tab.IX
Kraj : Jihomoravský |  |  |  |  | Provozní skupina : |  | CZ0643.6216.0376.01 - Babice nad Svitavou
Tab. IX - KANALIZACE - REKAPITULACE VSTUPNÍCH ÚDAJŮ
CZ0643.6216.0376.01 - Babice nad Svitavou
(číslo a název obce)
| jedn. | 2017 | 2020 | 2025 | 2030 | 2035 | 2040 | 2045 | 2050
Počet trvale bydl.obyvatel | os. | 1208 | 1200 | 1198 | 1193 | 1185 | 1174 | 1164 | 1152
Počet osob s ČOP | os. | 900 | 900 | 900 | 900 | 900 | 900 | 900 | 900
ODKANALIZOVÁNÍ OBCE
Rozsah odkanalizování | - | 2017: celá obec
Typ kanalizace | - | 2017: tlaková kanalizace
Počet obyv.napoj.na kanal.
- trvale bydlící | os. | 876 | 933 | 1035 | 1134 | 1126 | 1116 | 1106 | 1095
- počet osob s ČOP | os. | 900 | 900 | 900 | 900 | 900 | 900 | 900 | 900
Počet obyv.nenapoj.na kanal.
- trvale bydlící | os. | 332 | 267 | 163 | 59 | 59 | 58 | 58 | 57
- počet osob s ČOP | os. | 0 | 0 | 0 | 0 | 0 | 0 | 0 | 0
LIKVIDACE ODPADNÍCH VOD
Počet obyv.napoj.na ČOV
- trvale bydlící | os. | 876 | 933 | 1035 | 1134 | 1126 | 1116 | 1106 | 1095
- počet osob s ČOP | os. | 900 | 900 | 900 | 900 | 900 | 900 | 900 | 900
Počet obyv.napoj.na septiky
- trvale bydlící | os. | 0 | 0 | 0 | 0 | 0 | 0 | 0 | 0
- počet osob s ČOP | os. | 0 | 0 | 0 | 0 | 0 | 0 | 0 | 0
Počet obyv.s odvoz OV
- trvale bydlící | os. | 332 | 267 | 163 | 59 | 59 | 58 | 58 | 57
- počet osob s ČOP | os. | 0 | 0 | 0 | 0 | 0 | 0 | 0 | 0
Průmysl,zemědelství,vybavenost | - | 2017: vybavenost
Způsob likvidace | - | obecní ČOV | obecní ČOV | obecní ČOV | obecní ČOV | obecní ČOV | obecní ČOV | obecní ČOV | obecní ČOV
Množství odp.vod | m3/d | 42.16 | 42 | 41.96 | 41.86 | 41.7 | 41.48 | 41.28 | 41.04
BSK5 | kg/d | 14.756 | 14.7 | 14.686 | 14.651 | 14.595 | 14.518 | 14.448 | 14.364
NL | kg/d | 13.5263 | 13.475 | 13.4622 | 13.4301 | 13.3788 | 13.3082 | 13.244 | 13.167
CHSK | kg/d | 29.512 | 29.4 | 29.372 | 29.302 | 29.19 | 29.036 | 28.896 | 28.728
N-celk | kg/d | 2.7053 | 2.695 | 2.6924 | 2.686 | 2.6758 | 2.6616 | 2.6488 | 2.6334
N-NH4 | kg/d | 1.2789 | 1.274 | 1.2728 | 1.2698 | 1.2649 | 1.2582 | 1.2522 | 1.2449
N-NO3 | kg/d | 0.24593 | 0.245 | 0.24477 | 0.24418 | 0.24325 | 0.24197 | 0.2408 | 0.2394
P-celk | kg/d | 0.61483 | 0.6125 | 0.61192 | 0.61046 | 0.60813 | 0.60492 | 0.602 | 0.5985
Počet ČOV | ks | 0 | 0 | 0 | 0 | 0 | 0 | 0 | 0
Kapacita ČOV | m3/d | 0 | 0 | 0 | 0 | 0 | 0 | 0 | 0
Počet čerpacích stanic | ks | 2 | 2 | 2 | 2 | 2 | 2 | 2 | 2
Délka kanal.sítě | km | 10.6599 | 10.6599 | 10.8199 | 10.8199 | 10.8199 | 10.8199 | 10.8199 | 10.8199
Počet kanal.přípojek | ks | 397 | 397 | 401 | 401 | 401 | 401 | 401 | 401
Jímky a septiky | ks | 63 | 63 | 43 | 10 | 10 | 10 | 10 | 10
Mikročistírny | ks | 0 | 0 | 0 | 0 | 0 | 0 | 0 | 0
Vysvětlivka : Počet osob s ČOP = Počet osob s časově omezeným pobytem
|  | 127.581 | 128.2261 | 128.3873 | 128.5486 | 128.7099 | 128.8711 | 129.0324 | 129.1937

## tab.X
Kraj : Jihomoravský | [5 empty] | Provozní skupina: CZ0643.6216.0376.01 - Babice nad Svitavou
Tab. X - KANALIZACE - BILANCE ODPADNÍCH VOD A ZNEČIŠTĚNÍ
CZ0643.6216.0376.01 - Babice nad Svitavou
(číslo a název obce)
| jedn. | 2017 | 2020 | 2025 | 2030 | 2035 | 2040 | 2045 | 2050
CELKOVÁ PRODUKCE
odpadních vod | m3/d | 216.26 | 216.6 | 218.44 | 219.92 | 218.96 | 217.66 | 216.46 | 215.04
BSK5 | kg/d | 100.956 | 103.02 | 107.046 | 110.871 | 110.335 | 109.638 | 108.968 | 108.204
NL | kg/d | 92.543 | 94.435 | 98.1255 | 101.6318 | 101.1404 | 100.5015 | 99.8873 | 99.187
CHSK | kg/d | 187.5453 | 191.32 | 198.6987 | 205.7053 | 204.7133 | 203.4227 | 202.1827 | 200.768
Počet EO | os. | 1682.6 | 1717 | 1784.1 | 1847.85 | 1838.9167 | 1827.3 | 1816.1333 | 1803.4
odp.vod likv. na ČOV | m3/d | 189.7 | 195.24 | 205.4 | 215.2 | 214.24 | 213.02 | 211.82 | 210.48
odp.vod likv. v septicích | m3/d | 0 | 0 | 0 | 0 | 0 | 0 | 0 | 0
odp.vod likv. jiným způsobem | m3/d | 26.56 | 21.36 | 13.04 | 4.72 | 4.72 | 4.64 | 4.64 | 4.56
PŘÍSUN ODP. VOD Z JINÝCH LOKALIT
množství odpadních vod | m3/d | 0 | 0 | 0 | 0 | 0 | 0 | 0 | 0
BSK5 | kg/d | 0 | 0 | 0 | 0 | 0 | 0 | 0 | 0
NL | kg/d | 0 | 0 | 0 | 0 | 0 | 0 | 0 | 0
CHSK | kg/d | 0 | 0 | 0 | 0 | 0 | 0 | 0 | 0
ODVEDENÍ ODP. VOD NA JINÉ LOKALITY
množství odpadních vod | m3/d | 189.7 | 195.24 | 205.4 | 215.2 | 214.24 | 213.02 | 211.82 | 210.48
BSK5 | kg/d | 94.316 | 97.68 | 103.786 | 109.691 | 109.155 | 108.478 | 107.808 | 107.064
NL | kg/d | 86.4563 | 89.54 | 95.1372 | 100.5501 | 100.0588 | 99.4382 | 98.824 | 98.142
CHSK | kg/d | 175.372 | 181.53 | 192.722 | 203.542 | 202.55 | 201.296 | 200.056 | 198.678
PŘÍTOK NA ČOV
množství odpadních vod | m3/d
BSK5 | kg/d
NL | kg/d
CHSK | kg/d
Počet EO | os
Typ ČOV | -
Dočištění - snížení BSK5 | -
Denitrifikace | -
Odstraňování fosforu | -
množství odpadních vod | m3/d
ODSTRANĚNÉ ZNEČIŠTĚNÍ
BSK5 | kg/d | 90.9014 | 94.1657 | 100.0888 | 105.8174 | 105.2987 | 104.6436 | 103.9952 | 103.2754
NL | kg/d | 82.6623 | 85.6352 | 91.0292 | 96.2461 | 95.774 | 95.1778 | 94.5876 | 93.9324
CHSK | kg/d | 162.093 | 167.8632 | 178.344 | 188.478 | 187.5532 | 186.3846 | 185.2286 | 183.9444
ZBYTKOVÉ ZNEČIŠTĚNÍ
BSK5 | kg/d | 3.4146 | 3.5143 | 3.6972 | 3.8736 | 3.8563 | 3.8344 | 3.8128 | 3.7886
NL | kg/d | 3.794 | 3.9048 | 4.108 | 4.304 | 4.2848 | 4.2604 | 4.2364 | 4.2096
CHSK | kg/d | 13.279 | 13.6668 | 14.378 | 15.064 | 14.9968 | 14.9114 | 14.8274 | 14.7336
Produkce kalů | m3/r | 1105.967 | 1145.6824 | 1217.7471 | 1287.445 | 1281.1339 | 1273.1643 | 1265.2754 | 1256.5169
Způsob likvidace kalů | -
Množství kalu po odvodnění | m3/r | 265.4321 | 274.9638 | 292.2593 | 308.9868 | 307.4721 | 305.5594 | 303.6661 | 301.5641
Typ čistírny odpadních vod: |  | 2030: Způsoby likvidace kalů:
0 - neurčeno |  | 2017: 10 - aktivační s nitrifikací; 2030: 0 - neurčeno
1 - septik |  | 2017: 11 - aktivační s denitrif. a nitrif.; 2030: 1 - přímá aplikace na zemědělské a lesní půdě
2 - septik s dočištěním |  | 2017: 12 - čist. s biologickými filtry; 2030: 2 - kompostování
3 - domovní mikročistírna - disky |  | 2017: 13 - aktivační čistírna a rybník; 2030: 3 - skládkování
4 - domovní mikročistírna - filtry |  | 2017: 14 - aktiv. č. s nitrif. a rybník; 2030: 4 - spalování
5 - kořenová čistírna |  | 2017: 15 - aktiv. č. s nitr. a mikrosíty; 2030: 5 - rekultivace
6 - stabilizační nádrž |  | 2017: 16 - aktivač. č. a rycholfiltrace; 2030: 6 - převoz do jiné ČOV ke zpracování
7 - čistírna s biokontaktory |  | 2017: 17 - č. s nitrif. a srážením P; 2030: 101 - přímá aplikace na zemědělské a lesní půdě + kompostování
8 - malá aktiv. čistírna s nitrifikací |  | 2017: 18 - č. s denitrif. + nitr. + sráž. P; 2030: 102 - přímá aplikace na zemědělské a lesní půdě + skládkování
9 - aktivační čistírna |  | 2017: 19 - č. s denit., nitr., sráž. P, filtr.; 2030: 103 - kompostování + spalování
104 - skládkování + převoz do jiné ČOV
105 - přímá aplikace na zem. a les. půdě + kompostování + převoz do jiné ČOV
106 - kompostování + skládkování + rekultivace

## tab.XII
Plán rozvoje pro kraj : Jihomoravský |  |  |  | Provozní skupina : |  | CZ0643.6216.0376.01-Babice nad Svitavou
Tab. XII - TECHNICKÉ A FINANČNÍ ÚDAJE KANALIZACÍ
CZ0643.6216.0376.01-Babice nad Svitavou
(číslo a název obce)
ID | K | H l a v n í o b j e k t y |  |  |  | stávající objekty |  |  | rekonstrukce |  | nové stavby
|  | 1 čistírny odpadních vod |  |  |  | DHM | rok uved. | posl. rekon. | DHM | rok zaháj. | DHM | rok zaháj.
|  | název | typ ČOV |  | kap. m3/d | mil. Kč | do provozu | /rok zrušení | mil.Kč | /ukončení | mil. Kč | /ukončení
2 biologický rybník
|  |  | plocha (ha) |  | kap. EO
3 kanalizační síť
|  |  |  | DN(mm) | délka(km)
K.S |  | KS Babice nad Svitavou |  | < 100 | 6.1241 |  | 2001 | 2015
K.S |  | KS Babice nad Svitavou |  | < 100 | 3.0743 |  | 2001 | 2015
K.N |  | Dostavba KS Babice nad Svitavou |  | < 100 | 0.16 | [5 empty] | 0.42432 | 2019/2025
4 výtlačné řady
|  |  |  | DN(mm) | délka(km)
V.S |  | Babice n.Sv. z ČS hlavní |  | < 100 | 1.1912
V.S |  | Babice n.Sv. z ČS01 |  | < 100 | 0.27024
5 čerpací stanice
|  |  |  | Qkap(l/s) | h(m)
S.S |  | Babice n.Sv. ČS hlavní |  | 0 | 0
S.S |  | Babice n.Sv. ČS01 |  | 0 | 0
6 kanalizační přípojky
|  |  |  | počet | délka(km)
S.S |  | přípojky Babice nad Svitavou |  | 397 | 2.9775 |  | 2001 | 2015
S.N |  | přípojky Babice nad Svitavou |  | 4 | 0.032 | [5 empty] | 0.1107 | 2019/2025
7 jímky
|  |  | typ |  | počet ks
J.S |  | Stávající |  |  | 10
|  | SOUČET |  |  |  | 0 |  |  | 0 |  | 0.53502