## tab.VI
Plán rozvoje pro kraj : Jihomoravský
Tab. VI - KANALIZACE - ZÁKLADNÍ ÚDAJE
CZ0643.6216.0377.01 - Bílovice nad Svitavou
(provozní skupina)
| jednotky | 2017 | 2020 | 2025 | 2030 | 2035 | 2040 | 2045 | 2050
Celkový počet obyvatel | os. | 3796 | 3771 | 3767 | 3752 | 3726 | 3695 | 3662 | 3628
Odkanalizování
Počet obyv. napoj na kanalizaci | os. | 2875 | 3026 | 3305 | 3572 | 3548 | 3518 | 3487 | 3455
Počet obyv. napoj na kanalizaci | % | 75.7376 | 80.244 | 87.7356 | 95.2026 | 95.2228 | 95.2097 | 95.2212 | 95.2315
Přírůstek | os |  | 151 | 279 | 267 | -24 | -30 | -31 | -32
Čištění odpadních vod
Počet obyv. napoj ČOV | os. | 2875 | 3026 | 3305 | 3572 | 3548 | 3518 | 3487 | 3455
Počet obyv. napoj ČOV | % | 75.7376 | 80.244 | 87.7356 | 95.2026 | 95.2228 | 95.2097 | 95.2212 | 95.2315
Počet obyv. se svozem na ČOV | os. | 921 | 745 | 462 | 180 | 178 | 177 | 175 | 173
Počet obyv. se svozem na ČOV | % | 24.2624 | 19.756 | 12.2644 | 4.7974 | 4.7772 | 4.7903 | 4.7788 | 4.7685
Celková produkce odp. vod | mil. m3/rok | 0.19266 | 0.19295 | 0.19536 | 0.19717 | 0.19579 | 0.19414 | 0.19239 | 0.19058
Odpad. vody čištěné na ČOV | mil. m3/rok | 0.15854 | 0.16535 | 0.17824 | 0.1905 | 0.1892 | 0.18758 | 0.1859 | 0.18417
Odpad. vody čištěné na ČOV | % | 82.2886 | 85.6947 | 91.2381 | 96.6176 | 96.6317 | 96.6221 | 96.6299 | 96.6368
Přírustek odp. vody čištěné na ČOV | mil. m3/rok |  | 0.0068107 | 0.012892 | 0.012256 | -0.0013013 | -0.0016157 | -0.0016766 | -0.0017302
Přírustek odp. vody čištěné na ČOV | % |  | 4.119 | 7.2329 | 6.4336 | -0.6878 | -0.86132 | -0.90186 | -0.93944
Odpad. vody čištěné v septicích | mil. m3/rok | 0 | 0 | 0 | 0 | 0 | 0 | 0 | 0
Odpad. vody čištěné v septicích | % | 0 | 0 | 0 | 0 | 0 | 0 | 0 | 0
Odpad. vody nečištěné | tis. m3/rok | 34.1231 | 27.6023 | 17.1171 | 6.669 | 6.5949 | 6.5579 | 6.4838 | 6.4097
Odpad. vody nečištěné | % | 17.7114 | 14.3053 | 8.7619 | 3.3824 | 3.3683 | 3.3779 | 3.3701 | 3.3632
Počet ČOV | ks | bar: 2017 to 2050
Celková kapacita ČOV | m3/d | 1223 | 1223 | 1240 | 1240 | 1240 | 1240 | 1240 | 1240
Přírůstek | m3/d |  | 0 | 17 | 0 | 0 | 0 | 0 | 0
Přebytek kapacity | m3/d | 1223 | 1223 | 1240 | 1240 | 1240 | 1240 | 1240 | 1240
Nedostatek kapacity | m3/d
Celková délka nové kanalizace | km | 0 | 0 | 1.15 | 1.15 | 1.15 | 1.15 | 1.15 | 1.15
Přírůstek | km |  | 0 | 1.15 | 0 | 0 | 0 | 0 | 0
Přírůstek | % |  | 0 | 4.9368 | 0 | 0 | 0 | 0 | 0
Celková délka rek. kanalizace | km | 0 | 0 | 0 | 0 | 0 | 0 | 0 | 0
Přírůstek | km |  | 0 | 0 | 0 | 0 | 0 | 0 | 0
Přírůstek | % |  | 0 | 0 | 0 | 0 | 0 | 0 | 0
Produkce zněčištění
BSK5 | t/rok | 77.7421 | 79.7003 | 83.7343 | 87.4847 | 86.878 | 86.1345 | 85.3567 | 84.5544
NL | t/rok | 71.2636 | 73.0586 | 76.7564 | 80.1943 | 79.6382 | 78.9566 | 78.2437 | 77.5082
CHSK | t/rok | 144.1436 | 147.723 | 155.117 | 161.9863 | 160.863 | 159.4868 | 158.0467 | 156.5614
Odstranění znečištění
BSK5 | t/rok | 68.1651 | 71.2855 | 77.1533 | 82.7417 | 82.1731 | 81.466 | 80.7329 | 79.9764
NL | t/rok | 61.9298 | 64.7663 | 70.1 | 75.1798 | 74.6631 | 74.0206 | 73.3545 | 72.6671
CHSK | t/rok | 120.7198 | 126.178 | 136.4569 | 146.2424 | 145.237 | 143.9872 | 142.6913 | 141.3539
Celkové investiční náklady ročně | mil. Kč | 0 | 0 | 34.51 | 0 | 0 | 0 | 0 | 0
Celkové investiční náklady součtově | mil. Kč | 0 | 0 | 34.51 | 34.51 | 34.51 | 34.51 | 34.51 | 34.51

## tab.IX
Kraj : Jihomoravský |  |  |  |  | Provozní skupina : |  | CZ0643.6216.0377.01 - Bílovice nad Svitavou
Tab. IX - KANALIZACE - REKAPITULACE VSTUPNÍCH ÚDAJŮ
CZ0643.6216.0377.01 - Bílovice nad Svitavou
(číslo a název obce)
| jedn. | 2017 | 2020 | 2025 | 2030 | 2035 | 2040 | 2045 | 2050
Počet trvale bydl.obyvatel | os. | 3646 | 3621 | 3617 | 3602 | 3576 | 3545 | 3512 | 3478
Počet osob s ČOP | os. | 150 | 150 | 150 | 150 | 150 | 150 | 150 | 150
ODKANALIZOVÁNÍ OBCE
Rozsah odkanalizování | - | 2017: celá obec
Typ kanalizace | - | 2017: jednotná a splašková kanalizace
Počet obyv.napoj.na kanal.
- trvale bydlící | os. | 2725 | 2876 | 3155 | 3422 | 3398 | 3368 | 3337 | 3305
- počet osob s ČOP | os. | 150 | 150 | 150 | 150 | 150 | 150 | 150 | 150
Počet obyv.nenapoj.na kanal.
- trvale bydlící | os. | 921 | 745 | 462 | 180 | 178 | 177 | 175 | 173
- počet osob s ČOP | os. | 0 | 0 | 0 | 0 | 0 | 0 | 0 | 0
LIKVIDACE ODPADNÍCH VOD
Počet obyv.napoj.na ČOV
- trvale bydlící | os. | 2725 | 2876 | 3155 | 3422 | 3398 | 3368 | 3337 | 3305
- počet osob s ČOP | os. | 150 | 150 | 150 | 150 | 150 | 150 | 150 | 150
Počet obyv.napoj.na septiky
- trvale bydlící | os. | 0 | 0 | 0 | 0 | 0 | 0 | 0 | 0
- počet osob s ČOP | os. | 0 | 0 | 0 | 0 | 0 | 0 | 0 | 0
Počet obyv.s odvoz OV
- trvale bydlící | os. | 921 | 745 | 462 | 180 | 178 | 177 | 175 | 173
- počet osob s ČOP | os. | 0 | 0 | 0 | 0 | 0 | 0 | 0 | 0
Průmysl,zemědelství,vybavenost | - | 2017: vybavenost
Způsob likvidace | - | obecní ČOV | obecní ČOV | obecní ČOV | obecní ČOV | obecní ČOV | obecní ČOV | obecní ČOV | obecní ČOV
Množství odp.vod | m3/d | 75.92 | 75.42 | 75.34 | 75.04 | 74.52 | 73.9 | 73.24 | 72.56
BSK5 | kg/d | 26.572 | 26.397 | 26.369 | 26.264 | 26.082 | 25.865 | 25.634 | 25.396
NL | kg/d | 24.3577 | 24.1973 | 24.1716 | 24.0753 | 23.9085 | 23.7096 | 23.4978 | 23.2797
CHSK | kg/d | 53.144 | 52.794 | 52.738 | 52.528 | 52.164 | 51.73 | 51.268 | 50.792
N-celk | kg/d | 4.8715 | 4.8395 | 4.8343 | 4.8151 | 4.7817 | 4.7419 | 4.6996 | 4.6559
N-NH4 | kg/d | 2.3029 | 2.2877 | 2.2853 | 2.2762 | 2.2604 | 2.2416 | 2.2216 | 2.201
N-NO3 | kg/d | 0.44287 | 0.43995 | 0.43948 | 0.43773 | 0.4347 | 0.43108 | 0.42723 | 0.42327
P-celk | kg/d | 1.1072 | 1.0999 | 1.0987 | 1.0943 | 1.0868 | 1.0777 | 1.0681 | 1.0582
Počet ČOV | ks | bar: 2017 to 2050
Kapacita ČOV | m3/d | 1223 | 1223 | 1240 | 1240 | 1240 | 1240 | 1240 | 1240
Počet čerpacích stanic | ks | 4 | 4 | 4 | 4 | 4 | 4 | 4 | 4
Délka kanal.sítě | km | 22.1444 | 22.1444 | 23.2944 | 23.2944 | 23.2944 | 23.2944 | 23.2944 | 23.2944
Počet kanal.přípojek | ks | 740 | 740 | 775 | 775 | 775 | 775 | 775 | 775
Jímky a septiky | ks | 0 | 0 | 0 | 0 | 0 | 0 | 0 | 0
Mikročistírny | ks | 0 | 0 | 0 | 0 | 0 | 0 | 0 | 0
Vysvětlivka : Počet osob s ČOP = Počet osob s časově omezeným pobytem
|  | 127.581 | 128.2261 | 128.3873 | 128.5486 | 128.7099 | 128.8711 | 129.0324 | 129.1937

## tab.X
Kraj : Jihomoravský | [5 empty] | Provozní skupina: CZ0643.6216.0377.01 - Bílovice nad Svitavou
Tab. X - KANALIZACE - BILANCE ODPADNÍCH VOD A ZNEČIŠTĚNÍ
CZ0643.6216.0377.01 - Bílovice nad Svitavou
(číslo a název obce)
| jedn. | 2017 | 2020 | 2025 | 2030 | 2035 | 2040 | 2045 | 2050
CELKOVÁ PRODUKCE
odpadních vod | m3/d | 527.8423 | 528.6366 | 535.2307 | 540.1836 | 536.4154 | 531.8874 | 527.091 | 522.1477
BSK5 | kg/d | 212.992 | 218.357 | 229.409 | 239.684 | 238.022 | 235.985 | 233.854 | 231.656
NL | kg/d | 195.2427 | 200.1606 | 210.2916 | 219.7103 | 218.1868 | 216.3196 | 214.3662 | 212.3513
CHSK | kg/d | 394.914 | 404.7207 | 424.978 | 443.798 | 440.7207 | 436.95 | 433.0047 | 428.9353
Počet EO | os. | 3549.8667 | 3639.2833 | 3823.4833 | 3994.7333 | 3967.0333 | 3933.0833 | 3897.5667 | 3860.9333
odp.vod likv. na ČOV | m3/d | 434.3543 | 453.0138 | 488.3344 | 521.9124 | 518.3472 | 513.9206 | 509.3272 | 504.587
odp.vod likv. v septicích | m3/d | 0 | 0 | 0 | 0 | 0 | 0 | 0 | 0
odp.vod likv. jiným způsobem | m3/d | 93.4881 | 75.6228 | 46.8963 | 18.2713 | 18.0683 | 17.9668 | 17.7637 | 17.5607
PŘÍSUN ODP. VOD Z JINÝCH LOKALIT
množství odpadních vod | m3/d | 420.1327 | 436.2954 | 466.0414 | 494.3285 | 491.7643 | 488.5524 | 485.0801 | 481.3644
BSK5 | kg/d | 233.166 | 242.087 | 258.552 | 274.21 | 272.751 | 270.936 | 268.959 | 266.855
NL | kg/d | 213.7355 | 221.9131 | 237.006 | 251.3592 | 250.0218 | 248.358 | 246.5458 | 244.6171
CHSK | kg/d | 437.852 | 454.164 | 484.344 | 513.02 | 510.302 | 506.922 | 503.238 | 499.32
ODVEDENÍ ODP. VOD NA JINÉ LOKALITY
množství odpadních vod | m3/d | 0 | 0 | 0 | 0 | 0 | 0 | 0 | 0
BSK5 | kg/d | 0 | 0 | 0 | 0 | 0 | 0 | 0 | 0
NL | kg/d | 0 | 0 | 0 | 0 | 0 | 0 | 0 | 0
CHSK | kg/d | 0 | 0 | 0 | 0 | 0 | 0 | 0 | 0
PŘÍTOK NA ČOV
množství odpadních vod | m3/d | 854.487 | 889.3092 | 954.3758 | 1016.2409 | 1010.1114 | 1002.473 | 994.4073 | 985.9513
BSK5 | kg/d | 427.738 | 445.544 | 478.721 | 510.294 | 507.213 | 503.381 | 499.313 | 495.051
NL | kg/d | 392.0932 | 408.4153 | 438.8276 | 467.7695 | 464.9453 | 461.4326 | 457.7036 | 453.7968
CHSK | kg/d | 798.996 | 831.568 | 892.382 | 950.218 | 944.496 | 937.382 | 929.826 | 921.912
Počet EO | os | 7128.9667 | 7425.7333 | 7978.6833 | 8504.9 | 8453.55 | 8389.6833 | 8321.8833 | 8250.85
Typ ČOV | - | 18 | 18 | 18 | 18 | 18 | 18 | 18 | 18
Dočištění - snížení BSK5 | - | bar: 2017 to 2050
Denitrifikace | - | ano | ano | ano | ano | ano | ano | ano | ano
Odstraňování fosforu | - | ano | ano | ano | ano | ano | ano | ano | ano
množství odpadních vod | m3/d | 854.487 | 889.3092 | 954.3758 | 1016.2409 | 1010.1114 | 1002.473 | 994.4073 | 985.9513
ODSTRANĚNÉ ZNEČIŠTĚNÍ
BSK5 | kg/d | 412.3572 | 429.5364 | 461.5422 | 492.0017 | 489.031 | 485.3365 | 481.4137 | 477.3039
NL | kg/d | 375.0034 | 390.6292 | 419.7401 | 447.4447 | 444.743 | 441.3831 | 437.8154 | 434.0777
CHSK | kg/d | 739.1819 | 769.3164 | 825.5757 | 879.0811 | 873.7882 | 867.2089 | 860.2175 | 852.8954
ZBYTKOVÉ ZNEČIŠTĚNÍ
BSK5 | kg/d | 15.3808 | 16.0076 | 17.1788 | 18.2923 | 18.182 | 18.0445 | 17.8993 | 17.7471
NL | kg/d | 17.0897 | 17.7862 | 19.0875 | 20.3248 | 20.2022 | 20.0495 | 19.8881 | 19.719
CHSK | kg/d | 59.8141 | 62.2516 | 66.8063 | 71.1369 | 70.7078 | 70.1731 | 69.6085 | 69.0166
Produkce kalů | m3/r | 5017.013 | 5226.0266 | 5615.4305 | 5986.0203 | 5949.8771 | 5904.9272 | 5857.1996 | 5807.1972
Způsob likvidace kalů | - | 2 | 2 | 2 | 2 | 2 | 2 | 2 | 2
Množství kalu po odvodnění | m3/r | 1204.0831 | 1254.2464 | 1347.7033 | 1436.6449 | 1427.9705 | 1417.1825 | 1405.7279 | 1393.7273
Typ čistírny odpadních vod: |  | 2030: Způsoby likvidace kalů:
0 - neurčeno |  | 2017: 10 - aktivační s nitrifikací; 2030: 0 - neurčeno
1 - septik |  | 2017: 11 - aktivační s denitrif. a nitrif.; 2030: 1 - přímá aplikace na zemědělské a lesní půdě
2 - septik s dočištěním |  | 2017: 12 - čist. s biologickými filtry; 2030: 2 - kompostování
3 - domovní mikročistírna - disky |  | 2017: 13 - aktivační čistírna a rybník; 2030: 3 - skládkování
4 - domovní mikročistírna - filtry |  | 2017: 14 - aktiv. č. s nitrif. a rybník; 2030: 4 - spalování
5 - kořenová čistírna |  | 2017: 15 - aktiv. č. s nitr. a mikrosíty; 2030: 5 - rekultivace
6 - stabilizační nádrž |  | 2017: 16 - aktivač. č. a rycholfiltrace; 2030: 6 - převoz do jiné ČOV ke zpracování
7 - čistírna s biokontaktory |  | 2017: 17 - č. s nitrif. a srážením P; 2030: 101 - přímá aplikace na zemědělské a lesní půdě + kompostování
8 - malá aktiv. čistírna s nitrifikací |  | 2017: 18 - č. s denitrif. + nitr. + sráž. P; 2030: 102 - přímá aplikace na zemědělské a lesní půdě + skládkování
9 - aktivační čistírna |  | 2017: 19 - č. s denit., nitr., sráž. P, filtr.; 2030: 103 - kompostování + spalování
104 - skládkování + převoz do jiné ČOV
105 - přímá aplikace na zem. a les. půdě + kompostování + převoz do jiné ČOV
106 - kompostování + skládkování + rekultivace

## tab.XII
Plán rozvoje pro kraj : Jihomoravský |  |  |  | Provozní skupina : |  | CZ0643.6216.0377.01-Bílovice nad Svitavou
Tab. XII - TECHNICKÉ A FINANČNÍ ÚDAJE KANALIZACÍ
CZ0643.6216.0377.01-Bílovice nad Svitavou
(číslo a název obce)
ID | K | H l a v n í o b j e k t y |  |  |  | stávající objekty |  |  | rekonstrukce |  | nové stavby
|  | 1 čistírny odpadních vod |  |  |  | DHM | rok uved. | posl. rekon. | DHM | rok zaháj. | DHM | rok zaháj.
|  | název | typ ČOV |  | kap. m3/d | mil. Kč | do provozu | /rok zrušení | mil.Kč | /ukončení | mil. Kč | /ukončení
C.S |  | ČOV Bílovice nad Svitavou | čistírna s denitrifikací + nitrifikací + srážením P |  | 1223 | 52.233 | 2001 | 2001
C.R |  | ČOV Bílovice nad Svitavou | čistírna s denitrifikací + nitrifikací + srážením P |  | 1240 |  |  |  | 27.2755 | 2023/2023
2 biologický rybník
|  |  | plocha (ha) |  | kap. EO
3 kanalizační síť
|  |  |  | DN(mm) | délka(km)
K.S |  | KS Bílovice nad Svitavou |  | < 100 | 14.514 |  | 1961 | 2017
K.S |  | KS Bílovice nad Svitavou |  | 101 - 300 | 6.136 |  | 1961 | 2017
K.S |  | KS Bílovice nad Svitavou |  | 301 - 500 | 0.643 |  | 1961 | 2017
K.S |  | KS Bílovice nad Svitavou |  | > 500 | 0.073 |  | 1961 | 2017
K.N |  | Dostavba KS Bílovice nad Svitavou |  | < 100 | 1.15 | [5 empty] | 6.2658 | 2021/2025
4 výtlačné řady
|  |  |  | DN(mm) | délka(km)
V.S |  | Bílovice n.Sv. z ČS před ČOV |  | < 100 | 0.08096
V.S |  | Bílovice n.Sv. z ČS01 Fugnerovo nábřeží |  | < 100 | 0.27278
V.S |  | Bílovice n.Sv. z ČS02 Fugnerovo nábřeží |  | < 100 | 0.0618
V.S |  | Bílovice n.Sv. z ČS03 Fugnerovo nábřeží |  | < 100 | 0.36289
5 čerpací stanice
|  |  |  | Qkap(l/s) | h(m)
S.S |  | Bílovice n.Sv. ČS před ČOV |  | 0 | 0
S.S |  | Bílovice n.Sv. ČS01 Fugnerovo nábřeží |  | 0 | 0
S.S |  | Bílovice n.Sv. ČS02 Fugnerovo nábřeží |  | 0 | 0
S.S |  | Bílovice n.Sv. ČS03 Fugnerovo nábřeží |  | 0 | 0
6 kanalizační přípojky
|  |  |  | počet | délka(km)
S.S |  | přípojky Bílovice nad Svitavou |  | 740 | 5.55 |  | 1961 | 2017
S.N |  | přípojky Bílovice nad Svitavou |  | 35 | 0.28 | [5 empty] | 0.96866 | 2021/2025
7 jímky
|  |  | typ |  | počet ks
|  | SOUČET |  |  |  | 52.233 |  |  | 27.2755 |  | 7.2344