## tab.VI
Plán rozvoje pro kraj : Jihomoravský
Tab. VI - KANALIZACE - ZÁKLADNÍ ÚDAJE
CZ0643.6216.0379.01 - Březina
(provozní skupina)
| jednotky | 2017 | 2020 | 2025 | 2030 | 2035 | 2040 | 2045 | 2050
Celkový počet obyvatel | os. | 1121 | 1114 | 1113 | 1109 | 1102 | 1093 | 1084 | 1074
Odkanalizování
Počet obyv. napoj na kanalizaci | os. | 822 | 849 | 901 | 950 | 943 | 934 | 926 | 916
Počet obyv. napoj na kanalizaci | % | 73.3274 | 76.2118 | 80.9524 | 85.6628 | 85.5717 | 85.4529 | 85.4244 | 85.2886
Přírůstek | os |  | 27 | 52 | 49 | -7 | -9 | -8 | -10
Čištění odpadních vod
Počet obyv. napoj ČOV | os. | 822 | 849 | 901 | 950 | 943 | 934 | 926 | 916
Počet obyv. napoj ČOV | % | 73.3274 | 76.2118 | 80.9524 | 85.6628 | 85.5717 | 85.4529 | 85.4244 | 85.2886
Počet obyv. se svozem na ČOV | os. | 299 | 265 | 212 | 159 | 159 | 159 | 158 | 158
Počet obyv. se svozem na ČOV | % | 26.6726 | 23.7882 | 19.0476 | 14.3372 | 14.4283 | 14.5471 | 14.5756 | 14.7114
Celková produkce odp. vod | mil. m3/rok | 0.063686 | 0.063389 | 0.063521 | 0.063459 | 0.063025 | 0.062466 | 0.061919 | 0.061298
Odpad. vody čištěné na ČOV | mil. m3/rok | 0.054026 | 0.055281 | 0.057808 | 0.060108 | 0.059674 | 0.059115 | 0.058612 | 0.057991
Odpad. vody čištěné na ČOV | % | 84.8327 | 87.2091 | 91.0065 | 94.7199 | 94.6835 | 94.636 | 94.6593 | 94.6052
Přírustek odp. vody čištěné na ČOV | mil. m3/rok |  | 0.0012548 | 0.002527 | 0.0023001 | -0.00043435 | -0.00055845 | -0.0005037 | -0.0006205
Přírustek odp. vody čištěné na ČOV | % | 100 | 2.2699 | 4.3714 | 3.8265 | -0.72787 | -0.94468 | -0.85938 | -1.07
Odpad. vody čištěné v septicích | mil. m3/rok | 0 | 0 | 0 | 0 | 0 | 0 | 0 | 0
Odpad. vody čištěné v septicích | % | 0 | 0 | 0 | 0 | 0 | 0 | 0 | 0
Odpad. vody nečištěné | tis. m3/rok | 9.6594 | 8.1081 | 5.7127 | 3.3507 | 3.3507 | 3.3507 | 3.3069 | 3.3069
Odpad. vody nečištěné | % | 15.1673 | 12.7909 | 8.9935 | 5.2801 | 5.3165 | 5.364 | 5.3407 | 5.3948
Počet ČOV | ks | bar: 2017 to 2050
Celková kapacita ČOV | m3/d | 164.4 | 164.4 | 164.4 | 164.4 | 164.4 | 164.4 | 164.4 | 164.4
Přírůstek | m3/d |  | 0 | 0 | 0 | 0 | 0 | 0 | 0
Přebytek kapacity | m3/d | 164.4 | 164.4 | 164.4 | 164.4 | 164.4 | 164.4 | 164.4 | 164.4
Nedostatek kapacity | m3/d
Celková délka nové kanalizace | km | 0 | 0 | 0.285 | 0.285 | 0.285 | 0.285 | 0.285 | 0.285
Přírůstek | km |  | 0 | 0.285 | 0 | 0 | 0 | 0 | 0
Přírůstek | % |  | 0 | 4.0784 | 0 | 0 | 0 | 0 | 0
Celková délka rek. kanalizace | km | 0 | 0 | 0 | 0 | 0 | 0 | 0 | 0
Přírůstek | km |  | 0 | 0 | 0 | 0 | 0 | 0 | 0
Přírůstek | % |  | 0 | 0 | 0 | 0 | 0 | 0 | 0
Produkce zněčištění
BSK5 | t/rok | 22.8479 | 23.1731 | 23.9225 | 24.5984 | 24.4273 | 24.2072 | 24.0017 | 23.7571
NL | t/rok | 20.9439 | 21.242 | 21.9289 | 22.5486 | 22.3917 | 22.1899 | 22.0015 | 21.7774
CHSK | t/rok | 42.3652 | 42.9584 | 44.3318 | 45.5694 | 45.2526 | 44.8452 | 44.4647 | 44.0121
Odstranění znečištění
BSK5 | t/rok | 19.6774 | 20.2232 | 21.3038 | 22.3161 | 22.1545 | 21.9467 | 21.7596 | 21.5287
NL | t/rok | 17.7765 | 18.2707 | 19.2491 | 20.1659 | 20.0199 | 19.8321 | 19.663 | 19.4543
CHSK | t/rok | 34.6796 | 35.6338 | 37.527 | 39.3014 | 39.0171 | 38.6517 | 38.3223 | 37.9162
Celkové investiční náklady ročně | mil. Kč | 0 | 0 | 6.4278 | 0 | 0 | 0 | 0 | 0
Celkové investiční náklady součtově | mil. Kč | 0 | 0 | 6.4278 | 6.4278 | 6.4278 | 6.4278 | 6.4278 | 6.4278

## tab.IX
Kraj : Jihomoravský |  |  |  |  | Provozní skupina : |  | CZ0643.6216.0379.01 - Březina
Tab. IX - KANALIZACE - REKAPITULACE VSTUPNÍCH ÚDAJŮ
CZ0643.6216.0379.01 - Březina
(číslo a název obce)
| jedn. | 2017 | 2020 | 2025 | 2030 | 2035 | 2040 | 2045 | 2050
Počet trvale bydl.obyvatel | os. | 1011 | 1004 | 1003 | 999 | 992 | 983 | 974 | 964
Počet osob s ČOP | os. | 110 | 110 | 110 | 110 | 110 | 110 | 110 | 110
ODKANALIZOVÁNÍ OBCE
Rozsah odkanalizování | - | 2017: celá obec
Typ kanalizace | - | 2017: splašková kanalizace
Počet obyv.napoj.na kanal.
- trvale bydlící | os. | 822 | 849 | 901 | 950 | 943 | 934 | 926 | 916
- počet osob s ČOP | os. | 0 | 0 | 0 | 0 | 0 | 0 | 0 | 0
Počet obyv.nenapoj.na kanal.
- trvale bydlící | os. | 189 | 155 | 102 | 49 | 49 | 49 | 48 | 48
- počet osob s ČOP | os. | 110 | 110 | 110 | 110 | 110 | 110 | 110 | 110
LIKVIDACE ODPADNÍCH VOD
Počet obyv.napoj.na ČOV
- trvale bydlící | os. | 822 | 849 | 901 | 950 | 943 | 934 | 926 | 916
- počet osob s ČOP | os. | 0 | 0 | 0 | 0 | 0 | 0 | 0 | 0
Počet obyv.napoj.na septiky
- trvale bydlící | os. | 0 | 0 | 0 | 0 | 0 | 0 | 0 | 0
- počet osob s ČOP | os. | 0 | 0 | 0 | 0 | 0 | 0 | 0 | 0
Počet obyv.s odvoz OV
- trvale bydlící | os. | 189 | 155 | 102 | 49 | 49 | 49 | 48 | 48
- počet osob s ČOP | os. | 110 | 110 | 110 | 110 | 110 | 110 | 110 | 110
Průmysl,zemědelství,vybavenost | - | 2017: vybavenost
Způsob likvidace | - | obecní ČOV | obecní ČOV | obecní ČOV | obecní ČOV | obecní ČOV | obecní ČOV | obecní ČOV | obecní ČOV
Množství odp.vod | m3/d | 22.42 | 22.28 | 22.26 | 22.18 | 22.04 | 21.86 | 21.68 | 21.48
BSK5 | kg/d | 7.847 | 7.798 | 7.791 | 7.763 | 7.714 | 7.651 | 7.588 | 7.518
NL | kg/d | 7.1931 | 7.1482 | 7.1418 | 7.1161 | 7.0712 | 7.0134 | 6.9557 | 6.8915
CHSK | kg/d | 15.694 | 15.596 | 15.582 | 15.526 | 15.428 | 15.302 | 15.176 | 15.036
N-celk | kg/d | 1.4386 | 1.4296 | 1.4284 | 1.4232 | 1.4142 | 1.4027 | 1.3911 | 1.3783
N-NH4 | kg/d | 0.68007 | 0.67583 | 0.67522 | 0.67279 | 0.66855 | 0.66309 | 0.65763 | 0.65156
N-NO3 | kg/d | 0.13078 | 0.12997 | 0.12985 | 0.12938 | 0.12857 | 0.12752 | 0.12647 | 0.1253
P-celk | kg/d | 0.32696 | 0.32492 | 0.32463 | 0.32346 | 0.32142 | 0.31879 | 0.31617 | 0.31325
Počet ČOV | ks | bar: 2017 to 2050
Kapacita ČOV | m3/d | 164.4 | 164.4 | 164.4 | 164.4 | 164.4 | 164.4 | 164.4 | 164.4
Počet čerpacích stanic | ks | 2 | 2 | 2 | 2 | 2 | 2 | 2 | 2
Délka kanal.sítě | km | 6.703 | 6.703 | 6.988 | 6.988 | 6.988 | 6.988 | 6.988 | 6.988
Počet kanal.přípojek | ks | 290 | 290 | 305 | 305 | 305 | 305 | 305 | 305
Jímky a septiky | ks | 0 | 0 | 0 | 0 | 0 | 0 | 0 | 0
Mikročistírny | ks | 0 | 0 | 0 | 0 | 0 | 0 | 0 | 0
Vysvětlivka : Počet osob s ČOP = Počet osob s časově omezeným pobytem
|  | 127.581 | 128.2261 | 128.3873 | 128.5486 | 128.7099 | 128.8711 | 129.0324 | 129.1937

## tab.X
Kraj : Jihomoravský | [5 empty] | Provozní skupina: CZ0643.6216.0379.01 - Březina
Tab. X - KANALIZACE - BILANCE ODPADNÍCH VOD A ZNEČIŠTĚNÍ
CZ0643.6216.0379.01 - Březina
(číslo a název obce)
| jedn. | 2017 | 2020 | 2025 | 2030 | 2035 | 2040 | 2045 | 2050
CELKOVÁ PRODUKCE
odpadních vod | m3/d | 174.4813 | 173.669 | 174.0298 | 173.86 | 172.67 | 171.14 | 169.64 | 167.94
BSK5 | kg/d | 62.597 | 63.488 | 65.541 | 67.393 | 66.924 | 66.321 | 65.758 | 65.088
NL | kg/d | 57.3806 | 58.1973 | 60.0793 | 61.7769 | 61.347 | 60.7943 | 60.2782 | 59.664
CHSK | kg/d | 116.069 | 117.6943 | 121.457 | 124.8477 | 123.9797 | 122.8637 | 121.821 | 120.581
Počet EO | os. | 1043.2833 | 1058.1333 | 1092.35 | 1123.2167 | 1115.4 | 1105.35 | 1095.9667 | 1084.8
odp.vod likv. na ČOV | m3/d | 148.0173 | 151.4552 | 158.3785 | 164.68 | 163.49 | 161.96 | 160.58 | 158.88
odp.vod likv. v septicích | m3/d | 0 | 0 | 0 | 0 | 0 | 0 | 0 | 0
odp.vod likv. jiným způsobem | m3/d | 26.464 | 22.2139 | 15.6514 | 9.18 | 9.18 | 9.18 | 9.06 | 9.06
PŘÍSUN ODP. VOD Z JINÝCH LOKALIT
množství odpadních vod | m3/d | 0 | 0 | 0 | 0 | 0 | 0 | 0 | 0
BSK5 | kg/d | 0 | 0 | 0 | 0 | 0 | 0 | 0 | 0
NL | kg/d | 0 | 0 | 0 | 0 | 0 | 0 | 0 | 0
CHSK | kg/d | 0 | 0 | 0 | 0 | 0 | 0 | 0 | 0
ODVEDENÍ ODP. VOD NA JINÉ LOKALITY
množství odpadních vod | m3/d | 0 | 0 | 0 | 0 | 0 | 0 | 0 | 0
BSK5 | kg/d | 0 | 0 | 0 | 0 | 0 | 0 | 0 | 0
NL | kg/d | 0 | 0 | 0 | 0 | 0 | 0 | 0 | 0
CHSK | kg/d | 0 | 0 | 0 | 0 | 0 | 0 | 0 | 0
PŘÍTOK NA ČOV
množství odpadních vod | m3/d | 148.0173 | 151.4552 | 158.3785 | 164.68 | 163.49 | 161.96 | 160.58 | 158.88
BSK5 | kg/d | 57.167 | 58.738 | 61.851 | 64.763 | 64.294 | 63.691 | 63.148 | 62.478
NL | kg/d | 52.4031 | 53.8432 | 56.6968 | 59.3661 | 58.9362 | 58.3834 | 57.8857 | 57.2715
CHSK | kg/d | 106.114 | 108.986 | 114.692 | 120.026 | 119.158 | 118.042 | 117.036 | 115.796
Počet EO | os | 952.7833 | 978.9667 | 1030.85 | 1079.3833 | 1071.5667 | 1061.5167 | 1052.4667 | 1041.3
Typ ČOV | - | 18 | 18 | 18 | 18 | 18 | 18 | 18 | 18
Dočištění - snížení BSK5 | - | ne | ne | ano | ano | ano | ano | ano | ano
Denitrifikace | - | ano | ano | ano | ano | ano | ano | ano | ano
Odstraňování fosforu | - | ano | ano | ano | ano | ano | ano | ano | ano
množství odpadních vod | m3/d | 148.0173 | 151.4552 | 158.3785 | 164.68 | 163.49 | 161.96 | 160.58 | 158.88
ODSTRANĚNÉ ZNEČIŠTĚNÍ
BSK5 | kg/d | 53.9106 | 55.406 | 58.3667 | 61.14 | 60.6972 | 60.1279 | 59.6152 | 58.9826
NL | kg/d | 48.7027 | 50.0568 | 52.7373 | 55.2491 | 54.8489 | 54.3344 | 53.8712 | 53.2995
CHSK | kg/d | 95.0127 | 97.6269 | 102.8136 | 107.675 | 106.8963 | 105.895 | 104.9925 | 103.88
ZBYTKOVÉ ZNEČIŠTĚNÍ
BSK5 | kg/d | 3.2564 | 3.332 | 3.4843 | 3.623 | 3.5968 | 3.5631 | 3.5328 | 3.4954
NL | kg/d | 3.7004 | 3.7864 | 3.9595 | 4.117 | 4.0873 | 4.049 | 4.0145 | 3.972
CHSK | kg/d | 11.1013 | 11.3591 | 11.8784 | 12.351 | 12.2617 | 12.147 | 12.0435 | 11.916
Produkce kalů | m3/r | 655.9125 | 674.1062 | 710.1279 | 743.8705 | 738.4828 | 731.5559 | 725.3188 | 717.6221
Způsob likvidace kalů | - | 6 | 6 | 6 | 6 | 6 | 6 | 6 | 6
Množství kalu po odvodnění | m3/r | 157.419 | 161.7855 | 170.4307 | 178.5289 | 177.2359 | 175.5734 | 174.0765 | 172.2293
Typ čistírny odpadních vod: |  | 2030: Způsoby likvidace kalů:
0 - neurčeno |  | 2017: 10 - aktivační s nitrifikací; 2030: 0 - neurčeno
1 - septik |  | 2017: 11 - aktivační s denitrif. a nitrif.; 2030: 1 - přímá aplikace na zemědělské a lesní půdě
2 - septik s dočištěním |  | 2017: 12 - čist. s biologickými filtry; 2030: 2 - kompostování
3 - domovní mikročistírna - disky |  | 2017: 13 - aktivační čistírna a rybník; 2030: 3 - skládkování
4 - domovní mikročistírna - filtry |  | 2017: 14 - aktiv. č. s nitrif. a rybník; 2030: 4 - spalování
5 - kořenová čistírna |  | 2017: 15 - aktiv. č. s nitr. a mikrosíty; 2030: 5 - rekultivace
6 - stabilizační nádrž |  | 2017: 16 - aktivač. č. a rycholfiltrace; 2030: 6 - převoz do jiné ČOV ke zpracování
7 - čistírna s biokontaktory |  | 2017: 17 - č. s nitrif. a srážením P; 2030: 101 - přímá aplikace na zemědělské a lesní půdě + kompostování
8 - malá aktiv. čistírna s nitrifikací |  | 2017: 18 - č. s denitrif. + nitr. + sráž. P; 2030: 102 - přímá aplikace na zemědělské a lesní půdě + skládkování
9 - aktivační čistírna |  | 2017: 19 - č. s denit., nitr., sráž. P, filtr.; 2030: 103 - kompostování + spalování
104 - skládkování + převoz do jiné ČOV
105 - přímá aplikace na zem. a les. půdě + kompostování + převoz do jiné ČOV
106 - kompostování + skládkování + rekultivace

## tab.XII
Plán rozvoje pro kraj : Jihomoravský |  |  |  | Provozní skupina : |  | CZ0643.6216.0379.01-Březina
Tab. XII - TECHNICKÉ A FINANČNÍ ÚDAJE KANALIZACÍ
CZ0643.6216.0379.01-Březina
(číslo a název obce)
ID | K | H l a v n í o b j e k t y |  |  |  | stávající objekty |  |  | rekonstrukce |  | nové stavby
|  | 1 čistírny odpadních vod |  |  |  | DHM | rok uved. | posl. rekon. | DHM | rok zaháj. | DHM | rok zaháj.
|  | název | typ ČOV |  | kap. m3/d | mil. Kč | do provozu | /rok zrušení | mil.Kč | /ukončení | mil. Kč | /ukončení
C.S |  | ČOV Březina | čistírna s denitrifikací + nitrifikací + srážením P |  | 164.4 | 18 | 2008 | 2008
C.R |  | ČOV Březina | čistírna s denitrifikací + nitrifikací + srážením P |  | 164.4 |  |  |  | 4.6198 | 2023/2023
2 biologický rybník
|  |  | plocha (ha) |  | kap. EO
3 kanalizační síť
|  |  |  | DN(mm) | délka(km)
K.S |  | KS Březina |  | < 100 | 6.5 |  | 2008 | 2012
K.N |  | Dostavba KS Březina |  | < 100 | 0.285 | [5 empty] | 1.3929 | 2021/2025
4 výtlačné řady
|  |  |  | DN(mm) | délka(km)
V.S |  | Březina z ČS před ČOV |  | < 100 | 0.01 |  | 2008 | 2012
V.S |  | Březina z ČS obec |  | < 100 | 0.193 |  | 2008 | 2012
5 čerpací stanice
|  |  |  | Qkap(l/s) | h(m)
S.S |  | Březina ČS před ČOV |  | 0 | 0 |  | 2008 | 2012
S.S |  | Březina ČS obec |  | 0 | 0 |  | 2008 | 2012
6 kanalizační přípojky
|  |  |  | počet | délka(km)
S.S |  | přípojky Březina |  | 290 | 2.32 |  | 2008 | 2012
S.N |  | přípojky Březina |  | 15 | 0.12 | [5 empty] | 0.41514 | 2021/2025
7 jímky
|  |  | typ |  | počet ks
|  | SOUČET |  |  |  | 18 |  |  | 4.6198 |  | 1.8081