## tab.VI
Plán rozvoje pro kraj : Jihomoravský
Tab. VI - KANALIZACE - ZÁKLADNÍ ÚDAJE
CZ0643.6216.0380.01 - Hajany
(provozní skupina)
| jednotky | 2017 | 2020 | 2025 | 2030 | 2035 | 2040 | 2045 | 2050
Celkový počet obyvatel | os. | 449 | 446 | 445 | 444 | 440 | 437 | 433 | 428
Odkanalizování
Počet obyv. napoj na kanalizaci | os. | 0 | 98 | 259 | 419 | 416 | 413 | 409 | 404
Počet obyv. napoj na kanalizaci | % | 0 | 21.9731 | 58.2022 | 94.3694 | 94.5455 | 94.508 | 94.4573 | 94.3925
Přírůstek | os |  | 98 | 161 | 160 | -3 | -3 | -4 | -5
Čištění odpadních vod
Počet obyv. napoj ČOV | os. | 0 | 98 | 259 | 419 | 416 | 413 | 409 | 404
Počet obyv. napoj ČOV | % | 0 | 21.9731 | 58.2022 | 94.3694 | 94.5455 | 94.508 | 94.4573 | 94.3925
Počet obyv. se svozem na ČOV | os. | 449 | 348 | 186 | 25 | 24 | 24 | 24 | 24
Počet obyv. se svozem na ČOV | % | 100 | 78.0269 | 41.7978 | 5.6306 | 5.4545 | 5.492 | 5.5427 | 5.6075
Celková produkce odp. vod | mil. m3/rok | 0.016323 | 0.016929 | 0.018068 | 0.019199 | 0.019031 | 0.0189 | 0.018725 | 0.018506
Odpad. vody čištěné na ČOV | mil. m3/rok | 0.0032777 | 0.0068328 | 0.012702 | 0.018535 | 0.018396 | 0.018265 | 0.018089 | 0.01787
Odpad. vody čištěné na ČOV | % | 20.0805 | 40.3622 | 70.303 | 96.5399 | 96.6628 | 96.6396 | 96.6082 | 96.568
Přírustek odp. vody čištěné na ČOV | mil. m3/rok |  | 0.0035551 | 0.0058692 | 0.0058327 | -0.0001387 | -0.0001314 | -0.0001752 | -0.000219
Přírustek odp. vody čištěné na ČOV | % |  | 52.0299 | 46.2069 | 31.4691 | -0.75397 | -0.71942 | -0.96852 | -1.2255
Odpad. vody čištěné v septicích | mil. m3/rok | 0 | 0 | 0 | 0 | 0 | 0 | 0 | 0
Odpad. vody čištěné v septicích | % | 0 | 0 | 0 | 0 | 0 | 0 | 0 | 0
Odpad. vody nečištěné | tis. m3/rok | 13.0451 | 10.0959 | 5.3655 | 0.6643 | 0.6351 | 0.6351 | 0.6351 | 0.6351
Odpad. vody nečištěné | % | 79.9195 | 59.6378 | 29.697 | 3.4601 | 3.3372 | 3.3604 | 3.3918 | 3.432
Počet ČOV | ks | bar: 2017 to 2050
Celková kapacita ČOV | m3/d | 117 | 117 | 117 | 117 | 117 | 117 | 117 | 117
Přírůstek | m3/d |  | 0 | 0 | 0 | 0 | 0 | 0 | 0
Přebytek kapacity | m3/d | 117 | 117 | 117 | 117 | 117 | 117 | 117 | 117
Nedostatek kapacity | m3/d
Celková délka nové kanalizace | km | 0 | 0 | 1.27 | 1.27 | 1.27 | 1.27 | 1.27 | 1.27
Přírůstek | km |  | 0 | 1.27 | 0 | 0 | 0 | 0 | 0
Přírůstek | % |  | 0 | 24.83 | 0 | 0 | 0 | 0 | 0
Celková délka rek. kanalizace | km | 0 | 0 | 0 | 0 | 0 | 0 | 0 | 0
Přírůstek | km |  | 0 | 0 | 0 | 0 | 0 | 0 | 0
Přírůstek | % |  | 0 | 0 | 0 | 0 | 0 | 0 | 0
Produkce zněčištění
BSK5 | t/rok | 4.4194 | 5.8207 | 8.1614 | 10.4875 | 10.4043 | 10.331 | 10.2331 | 10.1109
NL | t/rok | 4.0511 | 5.3356 | 7.4813 | 9.6136 | 9.5373 | 9.47 | 9.3804 | 9.2683
CHSK | t/rok | 8.2935 | 10.8611 | 15.1521 | 19.4162 | 19.262 | 19.1262 | 18.9451 | 18.7188
Odstranění znečištění
BSK5 | t/rok | 1.0751 | 3.1354 | 6.5296 | 9.9028 | 9.8299 | 9.7594 | 9.6654 | 9.548
NL | t/rok | 0.96965 | 2.8411 | 5.9241 | 8.9879 | 8.9218 | 8.8579 | 8.7726 | 8.666
CHSK | t/rok | 2.0486 | 5.7013 | 11.7201 | 17.7016 | 17.5711 | 17.4452 | 17.2773 | 17.0674
Celkové investiční náklady ročně | mil. Kč | 0 | 5.1529 | 2.5764 | 0 | 0 | 0 | 0 | 0
Celkové investiční náklady součtově | mil. Kč | 0 | 5.1529 | 7.7293 | 7.7293 | 7.7293 | 7.7293 | 7.7293 | 7.7293

## tab.IX
Kraj : Jihomoravský |  |  |  |  | Provozní skupina : |  | CZ0643.6216.0380.01 - Hajany
Tab. IX - KANALIZACE - REKAPITULACE VSTUPNÍCH ÚDAJŮ
CZ0643.6216.0380.01 - Hajany
(číslo a název obce)
| jedn. | 2017 | 2020 | 2025 | 2030 | 2035 | 2040 | 2045 | 2050
Počet trvale bydl.obyvatel | os. | 446 | 443 | 442 | 441 | 437 | 434 | 430 | 425
Počet osob s ČOP | os. | 3 | 3 | 3 | 3 | 3 | 3 | 3 | 3
ODKANALIZOVÁNÍ OBCE
Rozsah odkanalizování | - | 2017: celá obec
Typ kanalizace | - | 2017: splašková kanalizace
Počet obyv.napoj.na kanal.
- trvale bydlící | os. | 0 | 98 | 259 | 419 | 416 | 413 | 409 | 404
- počet osob s ČOP | os. | 0 | 0 | 0 | 0 | 0 | 0 | 0 | 0
Počet obyv.nenapoj.na kanal.
- trvale bydlící | os. | 446 | 345 | 183 | 22 | 21 | 21 | 21 | 21
- počet osob s ČOP | os. | 3 | 3 | 3 | 3 | 3 | 3 | 3 | 3
LIKVIDACE ODPADNÍCH VOD
Počet obyv.napoj.na ČOV
- trvale bydlící | os. | 0 | 98 | 259 | 419 | 416 | 413 | 409 | 404
- počet osob s ČOP | os. | 0 | 0 | 0 | 0 | 0 | 0 | 0 | 0
Počet obyv.napoj.na septiky
- trvale bydlící | os. | 0 | 0 | 0 | 0 | 0 | 0 | 0 | 0
- počet osob s ČOP | os. | 0 | 0 | 0 | 0 | 0 | 0 | 0 | 0
Počet obyv.s odvoz OV
- trvale bydlící | os. | 446 | 345 | 183 | 22 | 21 | 21 | 21 | 21
- počet osob s ČOP | os. | 3 | 3 | 3 | 3 | 3 | 3 | 3 | 3
Průmysl,zemědelství,vybavenost | - | 2017: vybavenost
Způsob likvidace | - | obecní ČOV | obecní ČOV | obecní ČOV | obecní ČOV | obecní ČOV | obecní ČOV | obecní ČOV | obecní ČOV
Množství odp.vod | m3/d | 8.98 | 8.92 | 8.9 | 8.88 | 8.8 | 8.74 | 8.66 | 8.56
BSK5 | kg/d | 3.143 | 3.122 | 3.115 | 3.108 | 3.08 | 3.059 | 3.031 | 2.996
NL | kg/d | 2.8811 | 2.8618 | 2.8554 | 2.849 | 2.8233 | 2.8041 | 2.7784 | 2.7463
CHSK | kg/d | 6.286 | 6.244 | 6.23 | 6.216 | 6.16 | 6.118 | 6.062 | 5.992
N-celk | kg/d | 0.57622 | 0.57237 | 0.57108 | 0.5698 | 0.56467 | 0.56082 | 0.55568 | 0.54927
N-NH4 | kg/d | 0.27239 | 0.27057 | 0.26997 | 0.26936 | 0.26693 | 0.26511 | 0.26269 | 0.25965
N-NO3 | kg/d | 0.052383 | 0.052033 | 0.051917 | 0.0518 | 0.051333 | 0.050983 | 0.050517 | 0.049933
P-celk | kg/d | 0.13096 | 0.13008 | 0.12979 | 0.1295 | 0.12833 | 0.12746 | 0.12629 | 0.12483
Počet ČOV | ks | bar: 2017 to 2050
Kapacita ČOV | m3/d | 117 | 117 | 117 | 117 | 117 | 117 | 117 | 117
Počet čerpacích stanic | ks | 2 | 2 | 2 | 2 | 2 | 2 | 2 | 2
Délka kanal.sítě | km | 3.8448 | 3.8448 | 5.1148 | 5.1148 | 5.1148 | 5.1148 | 5.1148 | 5.1148
Počet kanal.přípojek | ks | 170 | 170 | 225 | 225 | 225 | 225 | 225 | 225
Jímky a septiky | ks | 0 | 0 | 0 | 0 | 0 | 0 | 0 | 0
Mikročistírny | ks | 0 | 0 | 0 | 0 | 0 | 0 | 0 | 0
Vysvětlivka : Počet osob s ČOP = Počet osob s časově omezeným pobytem
|  | 127.581 | 128.2261 | 128.3873 | 128.5486 | 128.7099 | 128.8711 | 129.0324 | 129.1937

## tab.X
Kraj : Jihomoravský | [5 empty] | Provozní skupina: CZ0643.6216.0380.01 - Hajany
Tab. X - KANALIZACE - BILANCE ODPADNÍCH VOD A ZNEČIŠTĚNÍ
CZ0643.6216.0380.01 - Hajany
(číslo a název obce)
| jedn. | 2017 | 2020 | 2025 | 2030 | 2035 | 2040 | 2045 | 2050
CELKOVÁ PRODUKCE
odpadních vod | m3/d | 44.72 | 46.38 | 49.5 | 52.6 | 52.14 | 51.78 | 51.3 | 50.7
BSK5 | kg/d | 12.108 | 15.947 | 22.36 | 28.733 | 28.505 | 28.304 | 28.036 | 27.701
NL | kg/d | 11.099 | 14.6181 | 20.4967 | 26.3386 | 26.1296 | 25.9453 | 25.6997 | 25.3926
CHSK | kg/d | 22.7218 | 29.7565 | 41.5125 | 53.1952 | 52.7725 | 52.4005 | 51.9045 | 51.2845
Počet EO | os. | 201.8 | 265.7833 | 372.6667 | 478.8833 | 475.0833 | 471.7333 | 467.2667 | 461.6833
odp.vod likv. na ČOV | m3/d | 8.98 | 18.72 | 34.8 | 50.78 | 50.4 | 50.04 | 49.56 | 48.96
odp.vod likv. v septicích | m3/d | 0 | 0 | 0 | 0 | 0 | 0 | 0 | 0
odp.vod likv. jiným způsobem | m3/d | 35.74 | 27.66 | 14.7 | 1.82 | 1.74 | 1.74 | 1.74 | 1.74
PŘÍSUN ODP. VOD Z JINÝCH LOKALIT
množství odpadních vod | m3/d | 0 | 0 | 0 | 0 | 0 | 0 | 0 | 0
BSK5 | kg/d | 0 | 0 | 0 | 0 | 0 | 0 | 0 | 0
NL | kg/d | 0 | 0 | 0 | 0 | 0 | 0 | 0 | 0
CHSK | kg/d | 0 | 0 | 0 | 0 | 0 | 0 | 0 | 0
ODVEDENÍ ODP. VOD NA JINÉ LOKALITY
množství odpadních vod | m3/d | 0 | 0 | 0 | 0 | 0 | 0 | 0 | 0
BSK5 | kg/d | 0 | 0 | 0 | 0 | 0 | 0 | 0 | 0
NL | kg/d | 0 | 0 | 0 | 0 | 0 | 0 | 0 | 0
CHSK | kg/d | 0 | 0 | 0 | 0 | 0 | 0 | 0 | 0
PŘÍTOK NA ČOV
množství odpadních vod | m3/d | 8.98 | 18.72 | 34.8 | 50.78 | 50.4 | 50.04 | 49.56 | 48.96
BSK5 | kg/d | 3.143 | 9.002 | 18.655 | 28.248 | 28.04 | 27.839 | 27.571 | 27.236
NL | kg/d | 2.8811 | 8.2518 | 17.1004 | 25.894 | 25.7033 | 25.5191 | 25.2734 | 24.9663
CHSK | kg/d | 6.286 | 17.024 | 34.72 | 52.306 | 51.92 | 51.548 | 51.052 | 50.432
Počet EO | os | 52.3833 | 150.0333 | 310.9167 | 470.8 | 467.3333 | 463.9833 | 459.5167 | 453.9333
Typ ČOV | - | 18 | 18 | 18 | 18 | 18 | 18 | 18 | 18
Dočištění - snížení BSK5 | - | bar: 2017 to 2050
Denitrifikace | - | ano | ano | ano | ano | ano | ano | ano | ano
Odstraňování fosforu | - | ano | ano | ano | ano | ano | ano | ano | ano
množství odpadních vod | m3/d | 8.98 | 18.72 | 34.8 | 50.78 | 50.4 | 50.04 | 49.56 | 48.96
ODSTRANĚNÉ ZNEČIŠTĚNÍ
BSK5 | kg/d | 2.9454 | 8.5902 | 17.8894 | 27.1308 | 26.9312 | 26.7381 | 26.4807 | 26.1589
NL | kg/d | 2.6566 | 7.7838 | 16.2304 | 24.6245 | 24.4433 | 24.2681 | 24.0344 | 23.7423
CHSK | kg/d | 5.6125 | 15.62 | 32.11 | 48.4975 | 48.14 | 47.795 | 47.335 | 46.76
ZBYTKOVÉ ZNEČIŠTĚNÍ
BSK5 | kg/d | 0.19756 | 0.41184 | 0.7656 | 1.1172 | 1.1088 | 1.1009 | 1.0903 | 1.0771
NL | kg/d | 0.2245 | 0.468 | 0.87 | 1.2695 | 1.26 | 1.251 | 1.239 | 1.224
CHSK | kg/d | 0.6735 | 1.404 | 2.61 | 3.8085 | 3.78 | 3.753 | 3.717 | 3.672
Produkce kalů | m3/r | 35.8362 | 104.5136 | 217.6544 | 330.0919 | 327.6629 | 325.3138 | 322.1816 | 318.2664
Způsob likvidace kalů | - | 0 | 0 | 0 | 0 | 0 | 0 | 0 | 0
Množství kalu po odvodnění | m3/r | 8.6007 | 25.0833 | 52.237 | 79.2221 | 78.6391 | 78.0753 | 77.3236 | 76.3839
Typ čistírny odpadních vod: |  | 2030: Způsoby likvidace kalů:
0 - neurčeno |  | 2017: 10 - aktivační s nitrifikací; 2030: 0 - neurčeno
1 - septik |  | 2017: 11 - aktivační s denitrif. a nitrif.; 2030: 1 - přímá aplikace na zemědělské a lesní půdě
2 - septik s dočištěním |  | 2017: 12 - čist. s biologickými filtry; 2030: 2 - kompostování
3 - domovní mikročistírna - disky |  | 2017: 13 - aktivační čistírna a rybník; 2030: 3 - skládkování
4 - domovní mikročistírna - filtry |  | 2017: 14 - aktiv. č. s nitrif. a rybník; 2030: 4 - spalování
5 - kořenová čistírna |  | 2017: 15 - aktiv. č. s nitr. a mikrosíty; 2030: 5 - rekultivace
6 - stabilizační nádrž |  | 2017: 16 - aktivač. č. a rycholfiltrace; 2030: 6 - převoz do jiné ČOV ke zpracování
7 - čistírna s biokontaktory |  | 2017: 17 - č. s nitrif. a srážením P; 2030: 101 - přímá aplikace na zemědělské a lesní půdě + kompostování
8 - malá aktiv. čistírna s nitrifikací |  | 2017: 18 - č. s denitrif. + nitr. + sráž. P; 2030: 102 - přímá aplikace na zemědělské a lesní půdě + skládkování
9 - aktivační čistírna |  | 2017: 19 - č. s denit., nitr., sráž. P, filtr.; 2030: 103 - kompostování + spalování
104 - skládkování + převoz do jiné ČOV
105 - přímá aplikace na zem. a les. půdě + kompostování + převoz do jiné ČOV
106 - kompostování + skládkování + rekultivace

## tab.XII
Plán rozvoje pro kraj : Jihomoravský |  |  |  | Provozní skupina : |  | CZ0643.6216.0380.01-Hajany
Tab. XII - TECHNICKÉ A FINANČNÍ ÚDAJE KANALIZACÍ
CZ0643.6216.0380.01-Hajany
(číslo a název obce)
ID | K | H l a v n í o b j e k t y |  |  |  | stávající objekty |  |  | rekonstrukce |  | nové stavby
|  | 1 čistírny odpadních vod |  |  |  | DHM | rok uved. | posl. rekon. | DHM | rok zaháj. | DHM | rok zaháj.
|  | název | typ ČOV |  | kap. m3/d | mil. Kč | do provozu | /rok zrušení | mil.Kč | /ukončení | mil. Kč | /ukončení
C.S |  | ČOV Hajany | čistírna s denitrifikací + nitrifikací + srážením P |  | 117 | 7.366 | 2014 | 2014
2 biologický rybník
|  |  | plocha (ha) |  | kap. EO
3 kanalizační síť
|  |  |  | DN(mm) | délka(km)
K.S |  | KS Hajany |  | < 100 | 3.5205 |  | 2014 | 2015
K.N |  | Dostavba KS Hajany |  | < 100 | 1.27 | [5 empty] | 6.2071 | 2019/2021
4 výtlačné řady
|  |  |  | DN(mm) | délka(km)
V.S |  | Hajany z ČS01 |  | < 100 | 0.09786 |  | 2014 | 2015
V.S |  | Hajany z ČS02 |  | < 100 | 0.22639 |  | 2014 | 2015
5 čerpací stanice
|  |  |  | Qkap(l/s) | h(m)
S.S |  | Hajany ČS01 |  | 0 | 0 |  | 2014 | 2015
S.S |  | Hajany ČS02 |  | 0 | 0 |  | 2014 | 2015
6 kanalizační přípojky
|  |  |  | počet | délka(km)
S.S |  | přípojky Hajany |  | 170 | 0.99067 |  | 2014 | 2015
S.N |  | přípojky Hajany |  | 55 | 0.44 | [5 empty] | 1.5222 | 2019/2021
7 jímky
|  |  | typ |  | počet ks
|  | SOUČET |  |  |  | 7.366 |  |  | 0 |  | 7.7293